## Rekapitulace stavby
Export Komplet | [27 empty] | 2.0 | ZAMOK |  |  |  |  | False | False | {05583877-3967-4702-9440-09cabd1a713f}
[33 empty] | 0,01 | 21
[33 empty] | 0,01 | 15
|  | REKAPITULACE STAVBY | [17 empty] | v --- níže se nacházejí doplnkové a pomocné údaje k sestavám --- v | [11 empty] | Návod na vyplnění | 0,001
|  | Kód: |  |  |  |  | 22014 | [24 empty] | Měnit lze pouze buňky se žlutým podbarvením! 1) na prvním listu Rekapitulace stavby vyplňte v sestavě a) Souhrnný list - údaje o Uchazeči (přenesou se do ostatních sestav i v jiných listech) b) Rekapitulace objektů - potřebné Ostatní náklady 2) na vybraných listech vyplňte v sestavě a) Krycí list - údaje o Uchazeči, pokud se liší od údajů o Uchazeči na Souhrnném listu (údaje se přenesou do ostatních sestav v daném listu) b) Rekapitulace rozpočtu - potřebné Ostatní náklady c) Celkové náklady za stavbu - ceny u položek - množství, pokud má žluté podbarvení - a v případě potřeby poznámku (ta je ve skrytém sloupci) | 0,01
|  | Stavba: |  |  |  |  | Rekonstrukce elektroinstalace v budově DDM Astra Zlín | [25 empty] | 0,01
|  | KSO: | [13 empty] | CC-CZ: | [16 empty] | 0,01
|  | Místo: | [13 empty] | Datum: |  | 1. 12. 2022 | [14 empty] | 0,01
0,01
|  | Zadavatel: | [13 empty] | IČ: | [16 empty] | 0,01
[16 empty] | DIČ: | [16 empty] | 0,01
0,01
|  | Uchazeč: | [13 empty] | IČ: |  | Vyplň údaj | [14 empty] | 0,01
|  |  | Vyplň údaj | [12 empty] | DIČ: |  | Vyplň údaj | [14 empty] | 0,01
False
|  | Projektant: | [13 empty] | IČ: | [16 empty] | False
[16 empty] | DIČ: | [16 empty] | True
0,01
|  | Zpracovatel: | [13 empty] | IČ: | [16 empty] | 0,01
[16 empty] | DIČ: | [16 empty] | True
Poznámka:
|  | Cena bez DPH | [13 empty] | 0
[8 empty] | Sazba daně |  |  | Základ daně |  |  |  |  | Výše daně
|  | DPH |  | základní |  |  |  | 21% |  |  | 0 |  |  |  |  | 0
|  |  |  | snížená |  |  |  | 15% |  |  | 0 |  |  |  |  | 0
|  |  |  | zákl. přenesená |  |  |  | 21% |  |  | 0 |  |  |  |  | 0
|  |  |  | sníž. přenesená |  |  |  | 15% |  |  | 0 |  |  |  |  | 0
|  |  |  | nulová |  |  |  | 0% |  |  | 0 |  |  |  |  | 0
|  | Cena s DPH | [6 empty] | v |  |  | CZK |  |  |  | 0
|  | Projektant | [11 empty] | Zpracovatel
|  | Datum a podpis: | [7 empty] | Razítko |  |  |  | Datum a podpis: |  |  | Razítko
|  | Objednavatel | [11 empty] | Uchazeč
|  | Datum a podpis: | [7 empty] | Razítko |  |  |  | Datum a podpis: |  |  | Razítko
REKAPITULACE OBJEKTŮ STAVBY A SOUPISŮ PRACÍ
| Kód: | [6 empty] | 22014
| Stavba: | [6 empty] | Rekonstrukce elektroinstalace v budově DDM Astra Zlín
| Místo: | [13 empty] | Datum: |  | 1. 12. 2022
| Zadavatel: | [13 empty] | Projektant: |  |  |  |  | Informatívní údaje z listů zakázek
| Uchazeč: | [13 empty] | Zpracovatel:
| Kód |  |  |  | Popis | [7 empty] | Cena bez DPH [CZK] |  |  |  |  | Cena s DPH [CZK] | Typ | z toho Ostat. náklady [CZK] | DPH [CZK] | Normohodiny [h] | DPH základní [CZK] | DPH snížená [CZK] | DPH základní přenesená [CZK] | DPH snížená přenesená [CZK] | Základna DPH základní | Základna DPH snížená | Základna DPH zákl. přenesená | Základna DPH sníž. přenesená | Základna DPH nulová
| Náklady z rozpočtů | [11 empty] | 0 |  |  |  |  | 0 |  | 0 | 0 | 0 | 0 | 0 | 0 | 0 | 0 | 0 | 0 | 0 | 0 |  | D | 0 | ###NOIMPORT### | IMPORT | {05583877-3967-4702-9440-09cabd1a713f} | {00000000-0000-0000-0000-000000000000}
/ |  | D.1.1 |  |  |  | Architektonicko stavební řešení | [6 empty] | 0 |  |  |  |  | 0 | STA | 0 | 0 | 0 | 0 | 0 | 0 | 0 | 0 | 0 | 0 | 0 | 0 |  |  | 1 |  | IMPORT | {79ee8fa6-17f7-4c6f-9fe8-41dd6e37431b} | {05583877-3967-4702-9440-09cabd1a713f} | 2
/ |  | D.1.4.g |  |  |  | Zařízení silnoproudé elektrotechniky | [6 empty] | 0 |  |  |  |  | 0 | STA | 0 | 0 | 0 | 0 | 0 | 0 | 0 | 0 | 0 | 0 | 0 | 0 |  |  | 1 |  | IMPORT | {f01875cb-b885-49db-af99-8439a271619c} | {05583877-3967-4702-9440-09cabd1a713f} | 2
/ |  | D.1.4.h |  |  |  | Zařízení slaboproudé elektrotechniky | [6 empty] | 0 |  |  |  |  | 0 | STA | 0 | 0 | 0 | 0 | 0 | 0 | 0 | 0 | 0 | 0 | 0 | 0 |  |  | 1 |  | IMPORT | {880fa24e-e5e2-4afc-ac8e-aebb03838616} | {05583877-3967-4702-9440-09cabd1a713f} | 2

## D.1.1 - ASŘ
{79ee8fa6-17f7-4c6f-9fe8-41dd6e37431b}
2
| KRYCÍ LIST SOUPISU PRACÍ | [7 empty] | v --- níže se nacházejí doplnkové a pomocné údaje k sestavám --- v | [8 empty] | False
Stavba:
Rekonstrukce elektroinstalace v budově DDM Astra Zlín
Objekt:
D.1.1 - Architektonicko stavební řešení
| KSO: |  |  |  |  | CC-CZ:
| Místo: |  |  |  |  | Datum: | 1. 12. 2022
| Zadavatel: |  |  |  |  | IČ:
DIČ:
| Uchazeč: |  |  |  |  | IČ: | Vyplň údaj
|  | Vyplň údaj |  |  |  | DIČ: | Vyplň údaj
| Projektant: |  |  |  |  | IČ:
DIČ:
| Zpracovatel: |  |  |  |  | IČ:
DIČ:
Poznámka:
| Cena bez DPH | [5 empty] | 0
|  |  | Základ daně |  |  | Sazba daně | Výše daně
| DPH | základní | 0 |  |  | 21% | 0
|  | snížená | 0 |  |  | 15% | 0
|  | zákl. přenesená | 0 |  |  | 21% | 0
|  | sníž. přenesená | 0 |  |  | 15% | 0
|  | nulová | 0 |  |  | 0% | 0
| Cena s DPH |  |  | v | CZK |  | 0
| Projektant |  |  | Zpracovatel
| Datum a podpis: |  | Razítko | Datum a podpis: |  |  | Razítko
| Objednavatel |  |  | Uchazeč
| Datum a podpis: |  | Razítko | Datum a podpis: |  |  | Razítko
REKAPITULACE ČLENĚNÍ SOUPISU PRACÍ
Stavba:
Rekonstrukce elektroinstalace v budově DDM Astra Zlín
Objekt:
D.1.1 - Architektonicko stavební řešení
Místo: | [5 empty] | Datum: | 1. 12. 2022
Zadavatel: | [5 empty] | Projektant:
Uchazeč: |  |  | Vyplň údaj |  |  | Zpracovatel:
Kód dílu - Popis | [6 empty] | Cena celkem [CZK]
Náklady ze soupisu prací | [6 empty] | 0 | [11 empty] | -1
| HSV - HSV | [5 empty] | 0
| 3 - Svislé a kompletní konstrukce | [5 empty] | 0
| 342 - Stěny a příčky montované lehké | [5 empty] | 0
| 61 - Úpravy povrchů vnitřní | [5 empty] | 0
| 62 - Úpravy povrchů vnější | [5 empty] | 0
| 94 - Lešení a stavební výtahy | [5 empty] | 0
| 95 - Dokončovací konstrukce na pozemních stavbách | [5 empty] | 0
| 96 - Bourání konstrukcí | [5 empty] | 0
| 99 - Staveništní přesun hmot | [5 empty] | 0
| PSV - PSV | [5 empty] | 0
| 766 - Konstrukce truhlářské | [5 empty] | 0
| 781 - Obklady keramické | [5 empty] | 0
| 784 - Malby | [5 empty] | 0
| HSV - HSV | [5 empty] | 0
| D96 - Přesuny suti a vybouraných hmot | [5 empty] | 0
| VN - Vedlejší náklady | [5 empty] | 0
SOUPIS PRACÍ
Stavba:
Rekonstrukce elektroinstalace v budově DDM Astra Zlín
Objekt:
D.1.1 - Architektonicko stavební řešení
Místo: | [5 empty] | Datum: | 1. 12. 2022
Zadavatel: | [5 empty] | Projektant:
Uchazeč: |  |  | Vyplň údaj |  |  | Zpracovatel:
PČ | Typ | Kód | Popis | MJ | Množství | J.cena [CZK] | Cena celkem [CZK] | Cenová soustava |  | DPH | J. Nh [h] | Nh celkem [h] | J. hmotnost [t] | Hmotnost celkem [t] | J. suť [t] | Suť Celkem [t]
Náklady soupisu celkem | [6 empty] | 0 |  |  |  |  | 0 |  | 5.1661 |  | 0.66312 |  | D | -1 | [10 empty] | 0
| D | HSV | HSV |  |  |  | 0 |  |  |  |  | 0 |  | 4.5646 |  | 0.66312 | 1 | D | 0 |  |  |  | ROZPOCET | [6 empty] | 0
| D | 3 | Svislé a kompletní konstrukce |  |  |  | 0 |  |  |  |  | 0 |  | 0.60876 |  | 0 | 1 | D | 1 |  |  |  | ROZPOCET | [6 empty] | 0
1 | K | 310238211 | Zazdívka otvorů plochy do 1 m2 cihlami na MVC s použitím suché maltové směsi | m3 | 0.33 |  | 0 |  |  | základní |  | 0 | 1.6284 | 0.53736 | 0 | 0 | 4 | K | 2 |  |  |  | ROZPOCET | 0 | 0 | 0 | 0 | 0 | 1 | 0 | 4 | 1
| VV |  | "zazdění pův otvoru po rozvaděči poz. D :" 0,35*0,8*1,5 |  | 0.42 | [12 empty] | VV | 2 | 2 | True | 0 | ROZPOCET
| VV |  | -0,15*0,6*1,0 |  | -0.09 | [12 empty] | VV | 2 | 2 | True | 0 | ROZPOCET
| VV |  | Součet |  | 0.33 | [12 empty] | VV | 2 | 4 | True | 1 | ROZPOCET
2 | K | 317168111 | Překlad POROTHERM plochý 115 x 71 x 1000 mm | kus | 3 |  | 0 |  |  | základní |  | 0 | 0.01726 | 0.05178 | 0 | 0 | 4 | K | 2 |  |  |  | ROZPOCET | 0 | 0 | 0 | 0 | 0 | 1 | 0 | 4 | 2
| VV |  | "pro el. skříně :" | [14 empty] | VV | 2 | 1 | True | 0 | ROZPOCET
| VV |  | "1NP" | [14 empty] | VV | 2 | 1 | True | 0 | ROZPOCET
| VV |  | "pozn.A bez překladu:" 0 |  | 0 | [12 empty] | VV | 2 | 2 | True | 0 | ROZPOCET
| VV |  | "pozn.B:" 2 |  | 2 | [12 empty] | VV | 2 | 2 | True | 0 | ROZPOCET
| VV |  | "pozn.J:" 1 |  | 1 | [12 empty] | VV | 2 | 2 | True | 0 | ROZPOCET
| VV |  | Součet |  | 3 | [12 empty] | VV | 2 | 4 | True | 1 | ROZPOCET
3 | K | 317168121 | Překlad POROTHERM plochý 145 x 71 x 1000 mm | kus | 1 |  | 0 |  |  | základní |  | 0 | 0.01962 | 0.01962 | 0 | 0 | 4 | K | 2 |  |  |  | ROZPOCET | 0 | 0 | 0 | 0 | 0 | 1 | 0 | 4 | 3
| VV |  | "pro el. skříně:" | [14 empty] | VV | 2 | 1 | True | 0 | ROZPOCET
| VV |  | "1NP" | [14 empty] | VV | 2 | 1 | True | 0 | ROZPOCET
| VV |  | "pozn.C:" 1 |  | 1 | [12 empty] | VV | 2 | 2 | True | 0 | ROZPOCET
| VV |  | Součet |  | 1 | [12 empty] | VV | 2 | 4 | True | 1 | ROZPOCET
| D | 342 | Stěny a příčky montované lehké |  |  |  | 0 |  |  |  |  | 0 |  | 0.30871 |  | 0 | 1 | D | 1 |  |  |  | ROZPOCET | [6 empty] | 0
4 | K | 342264051 | Podhled sádrokartonový na zavěšenou ocel. konstr. desky standard tl. 12,5 mm, bez izolace | m2 | 25.408 |  | 0 |  |  | základní |  | 0 | 0.01215 | 0.30871 | 0 | 0 | 4 | K | 2 |  |  |  | ROZPOCET | 0 | 0 | 0 | 0 | 0 | 1 | 0 | 4 | 4
| VV |  | "1NP:" | [14 empty] | VV | 2 | 1 | True | 0 | ROZPOCET
| VV |  | "mč 105 :" 2,16*1,64+4,6*2,0+0,2*(1,64+2,0) |  | 13.47 | [12 empty] | VV | 2 | 2 | True | 0 | ROZPOCET
| VV |  | "2NP:" | [14 empty] | VV | 2 | 1 | True | 0 | ROZPOCET
| VV |  | "mč 202 :" 6,7*1,64+1,3*0,5+0,15*2,0 |  | 11.938 | [12 empty] | VV | 2 | 2 | True | 0 | ROZPOCET
| VV |  | Součet |  | 25.408 | [12 empty] | VV | 2 | 4 | True | 1 | ROZPOCET
5 | K | 342264098 | Příplatek k podhledu sádrokart. za plochu do 10 m2 pro plochy 5 - 10 m2 | m2 | 25.408 |  | 0 |  |  | základní |  | 0 | 0 | 0 | 0 | 0 | 4 | K | 2 |  |  |  | ROZPOCET | 0 | 0 | 0 | 0 | 0 | 1 | 0 | 4 | 5
| D | 61 | Úpravy povrchů vnitřní |  |  |  | 0 |  |  |  |  | 0 |  | 3.2859 |  | 0 | 1 | D | 1 |  |  |  | ROZPOCET | [6 empty] | 0
6 | K | 610991111 | Zakrývání výplní vnitřních otvorů | m2 | 109.248 |  | 0 |  |  | základní |  | 0 | 4e-05 | 0.0043699 | 0 | 0 | 4 | K | 2 |  |  |  | ROZPOCET | 0 | 0 | 0 | 0 | 0 | 1 | 0 | 4 | 6
| VV |  | "1NP" | [14 empty] | VV | 2 | 1 | True | 0 | ROZPOCET
| VV |  | "mč 101 vnější omítka :" 0 |  | 0 | [12 empty] | VV | 2 | 2 | True | 0 | ROZPOCET
| VV |  | "mč 102 :" (0,8*2+1,6*2,1+1,5*0,9*2) |  | 7.66 | [12 empty] | VV | 2 | 2 | True | 0 | ROZPOCET
| VV |  | "mč 103 :" (0,7*2,0) |  | 1.4 | [12 empty] | VV | 2 | 2 | True | 0 | ROZPOCET
| VV |  | "mč 104 :" (0,7*2,0) |  | 1.4 | [12 empty] | VV | 2 | 2 | True | 0 | ROZPOCET
| VV |  | "mč 105+112 :" (0,8*2,0*3) |  | 4.8 | [12 empty] | VV | 2 | 2 | True | 0 | ROZPOCET
| VV |  | "mč 106 :" (0,84*1,5*4+2,06*1,5+0,8*2,0) |  | 9.73 | [12 empty] | VV | 2 | 2 | True | 0 | ROZPOCET
| VV |  | "mč 107 :" (2,06*1,5+0,8*2,0) |  | 4.69 | [12 empty] | VV | 2 | 2 | True | 0 | ROZPOCET
| VV |  | "mč 108 :" (1,4*2,6+1,2*1,5+0,7*2,0) |  | 6.84 | [12 empty] | VV | 2 | 2 | True | 0 | ROZPOCET
| VV |  | "mč 109 :" (1,5*1,5+0,8*2,0) |  | 3.85 | [12 empty] | VV | 2 | 2 | True | 0 | ROZPOCET
| VV |  | "mč 110 umývárna :" (1,8*1,5+0,7*2,0) |  | 4.1 | [12 empty] | VV | 2 | 2 | True | 0 | ROZPOCET
| VV |  | "mč 110 WC 2x :" (0,7*2,0) |  | 1.4 | [12 empty] | VV | 2 | 2 | True | 0 | ROZPOCET
| VV |  | "mč 111 :" (0,87*1,5*2+0,7*2,0) |  | 4.01 | [12 empty] | VV | 2 | 2 | True | 0 | ROZPOCET
| VV |  | "2NP" | [14 empty] | VV | 2 | 1 | True | 0 | ROZPOCET
| VV |  | "mč 201+202 :" (0,8*2,0*6) |  | 9.6 | [12 empty] | VV | 2 | 2 | True | 0 | ROZPOCET
| VV |  | "mč 203 :" (0,8*2,0) |  | 1.6 | [12 empty] | VV | 2 | 2 | True | 0 | ROZPOCET
| VV |  | "mč 204 :" (1,73*1,65) |  | 2.855 | [12 empty] | VV | 2 | 2 | True | 0 | ROZPOCET
| VV |  | "mč 205 :" (1,77*1,45*2+0,8*2,0) |  | 6.733 | [12 empty] | VV | 2 | 2 | True | 0 | ROZPOCET
| VV |  | "mč 206 :" (0,7*2,0) |  | 1.4 | [12 empty] | VV | 2 | 2 | True | 0 | ROZPOCET
| VV |  | "mč 207 :" (0,87*1,5*2+0,7*2,0) |  | 4.01 | [12 empty] | VV | 2 | 2 | True | 0 | ROZPOCET
| VV |  | "mč 208 :" (1,8*1,5+0,7*2,0) |  | 4.1 | [12 empty] | VV | 2 | 2 | True | 0 | ROZPOCET
| VV |  | "mč 208 WC :" (0,7*2,0) |  | 1.4 | [12 empty] | VV | 2 | 2 | True | 0 | ROZPOCET
| VV |  | "mč 209 :" (1,5*1,5+1,2*1,5+0,8*2,0) |  | 5.65 | [12 empty] | VV | 2 | 2 | True | 0 | ROZPOCET
| VV |  | "mč 210 :" (2,06*1,5+0,8*2,0) |  | 4.69 | [12 empty] | VV | 2 | 2 | True | 0 | ROZPOCET
| VV |  | "mč 211 :" (0,84*1,5*4+2,06*1,5+0,8*2,0) |  | 9.73 | [12 empty] | VV | 2 | 2 | True | 0 | ROZPOCET
| VV |  | "3NP :" | [14 empty] | VV | 2 | 1 | True | 0 | ROZPOCET
| VV |  | "mč 301+201 :" (0,8*2,0*2) |  | 3.2 | [12 empty] | VV | 2 | 2 | True | 0 | ROZPOCET
| VV |  | "mč 307 :" (0,8*2,0*2+0,6*2,0) |  | 4.4 | [12 empty] | VV | 2 | 2 | True | 0 | ROZPOCET
| VV |  | Součet |  | 109.248 | [12 empty] | VV | 2 | 4 | True | 1 | ROZPOCET
7 | K | 611421131 | Oprava váp. omítek stropů do 5% plochy - štukových s použitím suché maltové směsi | m2 | 265.33 |  | 0 |  |  | základní |  | 0 | 0.00225 | 0.59699 | 0 | 0 | 4 | K | 2 |  |  |  | ROZPOCET | 0 | 0 | 0 | 0 | 0 | 1 | 0 | 4 | 7
| VV |  | "oprava po drážkování : " | [14 empty] | VV | 2 | 1 | True | 0 | ROZPOCET
| VV |  | "1NP :" 17,31+4,29+41,64+20,42+8,33+4,29+7,0+7,06+5,8 |  | 116.14 | [12 empty] | VV | 2 | 2 | True | 0 | ROZPOCET
| VV |  | "2NP :" 8,4+21,89+1,79+7,06+7,36+9,11+22,69+39,32 |  | 117.62 | [12 empty] | VV | 2 | 2 | True | 0 | ROZPOCET
| VV |  | "3NP :" 6,59+5,42+19,56 |  | 31.57 | [12 empty] | VV | 2 | 2 | True | 0 | ROZPOCET
| VV |  | Součet |  | 265.33 | [12 empty] | VV | 2 | 4 | True | 1 | ROZPOCET
8 | K | 612401391 | Omítka malých ploch vnitřních stěn do 1 m2 vápennou štukovou omítkou | kus | 4 |  | 0 |  |  | základní |  | 0 | 0.03562 | 0.14248 | 0 | 0 | 4 | K | 2 |  |  |  | ROZPOCET | 0 | 0 | 0 | 0 | 0 | 1 | 0 | 4 | 8
| VV |  | "pro el. skříně : " | [14 empty] | VV | 2 | 1 | True | 0 | ROZPOCET
| VV |  | "1NP : " | [14 empty] | VV | 2 | 1 | True | 0 | ROZPOCET
| VV |  | "pozn.A :" 1 |  | 1 | [12 empty] | VV | 2 | 2 | True | 0 | ROZPOCET
| VV |  | "pozn.B vnější omítka :" 0 |  | 0 | [12 empty] | VV | 2 | 2 | True | 0 | ROZPOCET
| VV |  | "pozn.C :" 2 |  | 2 | [12 empty] | VV | 2 | 2 | True | 0 | ROZPOCET
| VV |  | "3NP : " | [14 empty] | VV | 2 | 1 | True | 0 | ROZPOCET
| VV |  | "pozn.J :"1 |  | 1 | [12 empty] | VV | 2 | 2 | True | 0 | ROZPOCET
| VV |  | Součet |  | 4 | [12 empty] | VV | 2 | 4 | True | 1 | ROZPOCET
9 | K | 612403399 | Hrubá výplň rýh ve stěnách maltou s použitím suché maltové směsi | m2 | 1.263 |  | 0 |  |  | základní |  | 0 | 0.068 | 0.085884 | 0 | 0 | 4 | K | 2 |  |  |  | ROZPOCET | 0 | 0 | 0 | 0 | 0 | 1 | 0 | 4 | 9
| VV |  | "záda rozvaděčů po vysekaném ve zdivu : " | [14 empty] | VV | 2 | 1 | True | 0 | ROZPOCET
| VV |  | "1NP : " | [14 empty] | VV | 2 | 1 | True | 0 | ROZPOCET
| VV |  | "pozn.A :" 0,255*0,295 |  | 0.075 | [12 empty] | VV | 2 | 2 | True | 0 | ROZPOCET
| VV |  | "pozn.B :" 0,52*0,67 |  | 0.348 | [12 empty] | VV | 2 | 2 | True | 0 | ROZPOCET
| VV |  | "pozn.C :" 0,6*1,0 |  | 0.6 | [12 empty] | VV | 2 | 2 | True | 0 | ROZPOCET
| VV |  | "3NP : " | [14 empty] | VV | 2 | 1 | True | 0 | ROZPOCET
| VV |  | "pozn.J :" 0,4*0,6 |  | 0.24 | [12 empty] | VV | 2 | 2 | True | 0 | ROZPOCET
| VV |  | Součet |  | 1.263 | [12 empty] | VV | 2 | 4 | True | 1 | ROZPOCET
10 | K | 612409991 | Začištění omítek kolem oken,dveří apod. s použitím suché maltové směsi | m | 19.75 |  | 0 |  |  | základní |  | 0 | 0.00238 | 0.047005 | 0 | 0 | 4 | K | 2 |  |  |  | ROZPOCET | 0 | 0 | 0 | 0 | 0 | 1 | 0 | 4 | 10
| VV |  | "mč 108 okolo obkladu :" 0,65+4,09+0,45+0,65-0,8 |  | 5.04 | [12 empty] | VV | 2 | 2 | True | 0 | ROZPOCET
| VV |  | 0,54*2+2,03 |  | 3.11 | [12 empty] | VV | 2 | 2 | True | 0 | ROZPOCET
| VV |  | "vstup dveře 1NP :" 2*(1,6+2*2,1) |  | 11.6 | [12 empty] | VV | 2 | 2 | True | 0 | ROZPOCET
| VV |  | Součet |  | 19.75 | [12 empty] | VV | 2 | 4 | True | 1 | ROZPOCET
11 | K | 612421231 | Oprava vápen.omítek stěn do 10 % pl. - štukových s použitím suché maltové směsi | m2 | 678.653 |  | 0 |  |  | základní |  | 0 | 0.00355 | 2.4092 | 0 | 0 | 4 | K | 2 |  |  |  | ROZPOCET | 0 | 0 | 0 | 0 | 0 | 1 | 0 | 4 | 11
| VV |  | "oprava po drážkování : " | [14 empty] | VV | 2 | 1 | True | 0 | ROZPOCET
| VV |  | "1NP : " | [14 empty] | VV | 2 | 1 | True | 0 | ROZPOCET
| VV |  | "mč 101 vnější omítka :" 2,77*2,4 |  | 6.648 | [12 empty] | VV | 2 | 2 | True | 0 | ROZPOCET
| VV |  | "mč 102 :" 2,77*(4,02*2+5,4*2)-(0,8*2+1,6*2,1+1,5*0,9*2)-1,5*(2,7+3,4+2,7) |  | 31.327 | [12 empty] | VV | 2 | 2 | True | 0 | ROZPOCET
| VV |  | "mč 103 :" 2 |  | 2 | [12 empty] | VV | 2 | 2 | True | 0 | ROZPOCET
| VV |  | "mč 104 :" 3,22*(1,89*2+2,27*2)-(0,7*2,0) |  | 25.39 | [12 empty] | VV | 2 | 2 | True | 0 | ROZPOCET
| VV |  | "mč 105+112 :" 3,19*(8,97*2+2,0*2)-(0,8*2,0*3)-1*(5,1+0,7+2,3+3,5+2,4+0,6+2,1) |  | 48.489 | [12 empty] | VV | 2 | 2 | True | 0 | ROZPOCET
| VV |  | "mč 106 :" 2,83*(8,79*2+5,26*2)-(0,84*1,5*4+2,06*1,5+0,8*2,0)-(2,2*4,46)-(2,8*1,5) |  | 55.781 | [12 empty] | VV | 2 | 2 | True | 0 | ROZPOCET
| VV |  | "mč 107 :" 2,87*(4,87*2+4,46*2)-(2,06*1,5+0,8*2,0)-1*(3+4,4+4,3) |  | 37.164 | [12 empty] | VV | 2 | 2 | True | 0 | ROZPOCET
| VV |  | "mč 108 :" 2,97*(4,09*2+2,39*2)-(1,4*2,6+1,2*1,5+0,7*2,0)-1,5*(0,46+2+0,97+0,6+0,5+2+0,5+0,4) |  | 20.506 | [12 empty] | VV | 2 | 2 | True | 0 | ROZPOCET
| VV |  | "mč 109 :" 2,97*(2,03*2+2,15*2)-(1,5*1,5+0,8*2,0) |  | 20.979 | [12 empty] | VV | 2 | 2 | True | 0 | ROZPOCET
| VV |  | "mč 110 umývárna :" 2,9*(2,65*2+2,8*2)-(1,8*1,5+0,7*2,0)-1,3*(0,7+0,78+1,3+2,6+0,57) |  | 19.775 | [12 empty] | VV | 2 | 2 | True | 0 | ROZPOCET
| VV |  | "mč 110 WC 2x :" 2*(2,9*(1,21*2+0,8*2)-(0,7*2,0))-2*(1,3*(1,1+0,76+1,1)) |  | 12.82 | [12 empty] | VV | 2 | 2 | True | 0 | ROZPOCET
| VV |  | "mč 111 :" 2,93*(3,27*2+2,65*2)-(0,87*1,5*2+0,7*2,0)-1*(1,1+2,6) |  | 26.981 | [12 empty] | VV | 2 | 2 | True | 0 | ROZPOCET
| VV |  | "2NP : " | [14 empty] | VV | 2 | 1 | True | 0 | ROZPOCET
| VV |  | "mč 201+202 :" 2,85*(10,83*2+2,0*2)-(0,8*2,0*6)-1*(0,58+0,4+2,81+2,4+1,1+2,5+5,6+0,3+0,3+2,46) |  | 45.081 | [12 empty] | VV | 2 | 2 | True | 0 | ROZPOCET
| VV |  | "mč 203 :" 2,14*(1,09*2+1,89*2)-(0,8*2,0) |  | 11.154 | [12 empty] | VV | 2 | 2 | True | 0 | ROZPOCET
| VV |  | "mč 204 :" 3,35*(2,38*2+1,89*2)-(1,73*1,65) |  | 25.755 | [12 empty] | VV | 2 | 2 | True | 0 | ROZPOCET
| VV |  | "mč 205 :" 2,8*(4,02*2+5,4*2)-(1,77*1,45*2+0,8*2,0)-1*(4+5,4) |  | 36.619 | [12 empty] | VV | 2 | 2 | True | 0 | ROZPOCET
| VV |  | "mč 206 :" 2,93*(0,86*2+1,89*2)-(0,7*2,0) |  | 14.715 | [12 empty] | VV | 2 | 2 | True | 0 | ROZPOCET
| VV |  | "mč 207 :" 2,93*(3,27*2+2,65*2)-(0,87*1,5*2+0,7*2,0)-1*(1,1+2,6) |  | 26.981 | [12 empty] | VV | 2 | 2 | True | 0 | ROZPOCET
| VV |  | "mč 208 :" 2,9*(2,65*2+2,8*2)-(1,8*1,5+0,7*2,0)-1,3*(0,7+1,1+0,9+0,6+1+2,3) |  | 18.93 | [12 empty] | VV | 2 | 2 | True | 0 | ROZPOCET
| VV |  | "mč 208 WC :" 2,9*(1,36*2+0,8*2)-(0,7*2,0)-1,3*(0,4+0,73+1,2+0,73) |  | 7.15 | [12 empty] | VV | 2 | 2 | True | 0 | ROZPOCET
| VV |  | "mč 209 :" 2,97*(4,69*2+2,03*2+0,66*2)-(1,5*1,5+1,2*1,5+0,8*2,0)-1*(0,6+0,46+0,6+0,5+2+0,5+0,9) |  | 32.627 | [12 empty] | VV | 2 | 2 | True | 0 | ROZPOCET
| VV |  | "mč 210 : " 2,87*(4,87*2+4,46*2)-(2,06*1,5+0,8*2,0)-1*(1,5+4,2+4,4+3,1) |  | 35.664 | [12 empty] | VV | 2 | 2 | True | 0 | ROZPOCET
| VV |  | "mč 211 :" 2,83*(8,79*2+5,26*2)-(0,84*1,5*4+2,06*1,5+0,8*2,0)-1*(3+4,8)-(2,8*4,4) |  | 49.673 | [12 empty] | VV | 2 | 2 | True | 0 | ROZPOCET
| VV |  | "3NP :" | [14 empty] | VV | 2 | 1 | True | 0 | ROZPOCET
| VV |  | "mč 301+201 :" 2,2*(6,7*2+2,0*2)-(0,8*2,0*2) |  | 35.08 | [12 empty] | VV | 2 | 2 | True | 0 | ROZPOCET
| VV |  | "mč 307 :" 2,2*(4,5*2+4,31*2)-(0,8*2,0*2+0,6*2,0)-3 |  | 31.364 | [12 empty] | VV | 2 | 2 | True | 0 | ROZPOCET
| VV |  | Součet |  | 678.653 | [12 empty] | VV | 2 | 4 | True | 1 | ROZPOCET
| D | 62 | Úpravy povrchů vnější |  |  |  | 0 |  |  |  |  | 0 |  | 0.24063 |  | 0 | 1 | D | 1 |  |  |  | ROZPOCET | [6 empty] | 0
12 | K | 622420110 | Omítka stěn vnější vápenocement. štuková, silikon nátěr stupeň složitosti 2, lešení | m2 | 3 |  | 0 |  |  | základní |  | 0 | 0.08021 | 0.24063 | 0 | 0 | 4 | K | 2 |  |  |  | ROZPOCET | 0 | 0 | 0 | 0 | 0 | 1 | 0 | 4 | 12
| VV |  | "okolo vstup. dveří a skříně na fasádě :" 1,5+1,5 |  | 3 | [12 empty] | VV | 2 | 2 | True | 1 | ROZPOCET
| D | 94 | Lešení a stavební výtahy |  |  |  | 0 |  |  |  |  | 0 |  | 0.10285 |  | 0 | 1 | D | 1 |  |  |  | ROZPOCET | [6 empty] | 0
13 | K | 941955001 | Lešení lehké pomocné, výška podlahy do 1,2 m | m2 | 85 |  | 0 |  |  | základní |  | 0 | 0.00121 | 0.10285 | 0 | 0 | 4 | K | 2 |  |  |  | ROZPOCET | 0 | 0 | 0 | 0 | 0 | 1 | 0 | 4 | 13
| D | 95 | Dokončovací konstrukce na pozemních stavbách |  |  |  | 0 |  |  |  |  | 0 |  | 0.014214 |  | 0 | 1 | D | 1 |  |  |  | ROZPOCET | [6 empty] | 0
14 | K | 952901111 | Vyčištění budov o výšce podlaží do 4 m 1PP | m2 | 355.34 |  | 0 |  |  | základní |  | 0 | 4e-05 | 0.014214 | 0 | 0 | 4 | K | 2 |  |  |  | ROZPOCET | 0 | 0 | 0 | 0 | 0 | 1 | 0 | 4 | 14
| VV |  | "1PP :" 15,7+4,58+10,07+18,21 |  | 48.56 | [12 empty] | VV | 2 | 2 | True | 0 | ROZPOCET
| VV |  | "1NP :" 4,02+17,31+4,55+4,29+12,70+41,64+20,42+8,33+4,29+7,0+7,06+5,8 |  | 137.41 | [12 empty] | VV | 2 | 2 | True | 0 | ROZPOCET
| VV |  | "2NP :" 6,59+14,4+2,23+5,36+21,89+1,79+7,06+7,36+9,11+22,69+39,32 |  | 137.8 | [12 empty] | VV | 2 | 2 | True | 0 | ROZPOCET
| VV |  | "3NP :" 6,59+5,42+19,56 |  | 31.57 | [12 empty] | VV | 2 | 2 | True | 0 | ROZPOCET
| VV |  | Součet |  | 355.34 | [12 empty] | VV | 2 | 4 | True | 1 | ROZPOCET
15 | K | 909 | Hzs-nezmeritelne stavebni prace stěhování nábytku | h | 80 |  | 0 |  |  | základní |  | 0 | 0 | 0 | 0 | 0 | 4 | K | 2 |  |  |  | ROZPOCET | 0 | 0 | 0 | 0 | 0 | 1 | 0 | 4 | 15
| VV |  | "5 dní 2-lidé :" 5*(8,0*2) |  | 80 | [12 empty] | VV | 2 | 2 | True | 1 | ROZPOCET
| D | 96 | Bourání konstrukcí |  |  |  | 0 |  |  |  |  | 0 |  | 0.0035268 |  | 0.66312 | 1 | D | 1 |  |  |  | ROZPOCET | [6 empty] | 0
16 | K | 968061125 | Vyvěšení dřevěných a plastových dveřních křídel pl. do 2 m2 | kus | 2 |  | 0 |  |  | základní |  | 0 | 0 | 0 | 0 | 0 | 4 | K | 2 |  |  |  | ROZPOCET | 0 | 0 | 0 | 0 | 0 | 1 | 0 | 4 | 16
| VV |  | "vstup dveře 1NP :" 2 |  | 2 | [12 empty] | VV | 2 | 2 | True | 1 | ROZPOCET
17 | K | 968062456 | Vybourání dřevěných dveřních zárubní pl. nad 2 m2 | m2 | 3.36 |  | 0 |  |  | základní |  | 0 | 0.001 | 0.00336 | 0.067 | 0.22512 | 4 | K | 2 |  |  |  | ROZPOCET | 0 | 0 | 0 | 0 | 0 | 1 | 0 | 4 | 17
| VV |  | "vstup dveře 1NP :" 1,6*2,1 |  | 3.36 | [12 empty] | VV | 2 | 2 | True | 1 | ROZPOCET
18 | K | 973031151 | Vysekání výklenků zeď cihel. MVC, pl. nad 0,25 m2 rozvaděče | m3 | 0.12 |  | 0 |  |  | základní |  | 0 | 0.00139 | 0.0001668 | 1.8 | 0.216 | 4 | K | 2 |  |  |  | ROZPOCET | 0 | 0 | 0 | 0 | 0 | 1 | 0 | 4 | 18
| VV |  | "pro el. skříně : " | [14 empty] | VV | 2 | 1 | True | 0 | ROZPOCET
| VV |  | "1NP : " | [14 empty] | VV | 2 | 1 | True | 0 | ROZPOCET
| VV |  | "pozn.A :" 0,115*0,255*0,295 |  | 0.009 | [12 empty] | VV | 2 | 2 | True | 0 | ROZPOCET
| VV |  | "pozn.B :" 0,25*0,52*0,67 |  | 0.087 | [12 empty] | VV | 2 | 2 | True | 0 | ROZPOCET
| VV |  | "3NP : " | [14 empty] | VV | 2 | 1 | True | 0 | ROZPOCET
| VV |  | "pozn.J :" 0,10*0,40*0,60 |  | 0.024 | [12 empty] | VV | 2 | 2 | True | 0 | ROZPOCET
| VV |  | Součet |  | 0.12 | [12 empty] | VV | 2 | 4 | True | 1 | ROZPOCET
19 | K | 974031664 | Vysekání rýh zeď cihelná vtah. nosníků 15 x 15 cm | m | 1.4 |  | 0 |  |  | základní |  | 0 | 0 | 0 | 0.042 | 0.0588 | 4 | K | 2 |  |  |  | ROZPOCET | 0 | 0 | 0 | 0 | 0 | 1 | 0 | 4 | 19
| VV |  | "pro el. skříně : " | [14 empty] | VV | 2 | 1 | True | 0 | ROZPOCET
| VV |  | "1NP : " | [14 empty] | VV | 2 | 1 | True | 0 | ROZPOCET
| VV |  | "pozn.A :" 0 |  | 0 | [12 empty] | VV | 2 | 2 | True | 0 | ROZPOCET
| VV |  | "pozn.B :" 0,75 |  | 0.75 | [12 empty] | VV | 2 | 2 | True | 0 | ROZPOCET
| VV |  | "3NP : " | [14 empty] | VV | 2 | 1 | True | 0 | ROZPOCET
| VV |  | "pozn.J :" 0,65 |  | 0.65 | [12 empty] | VV | 2 | 2 | True | 0 | ROZPOCET
| VV |  | Součet |  | 1.4 | [12 empty] | VV | 2 | 4 | True | 1 | ROZPOCET
20 | K | 978059521 | Odsekání vnitřních obkladů stěn do 2 m2 | m2 | 2.4 |  | 0 |  |  | základní |  | 0 | 0 | 0 | 0.068 | 0.1632 | 4 | K | 2 |  |  |  | ROZPOCET | 0 | 0 | 0 | 0 | 0 | 1 | 0 | 4 | 20
| VV |  | "mč 108 výměna poškozených obkladaček po elektroinstal :" 40*(0,2*0,3) |  | 2.4 | [12 empty] | VV | 2 | 2 | True | 1 | ROZPOCET
| D | 99 | Staveništní přesun hmot |  |  |  | 0 |  |  |  |  | 0 |  | 0 |  | 0 | 1 | D | 1 |  |  |  | ROZPOCET | [6 empty] | 0
21 | K | 999281111 | Přesun hmot pro opravy a údržbu do výšky 25 m | t | 5.064 |  | 0 |  |  | základní |  | 0 | 0 | 0 | 0 | 0 | 4 | K | 2 |  |  |  | ROZPOCET | 0 | 0 | 0 | 0 | 0 | 1 | 0 | 4 | 21
| D | PSV | PSV |  |  |  | 0 |  |  |  |  | 0 |  | 0.60148 |  | 0 | 2 | D | 0 |  |  |  | ROZPOCET | [6 empty] | 0
| D | 766 | Konstrukce truhlářské |  |  |  | 0 |  |  |  |  | 0 |  | 0 |  | 0 | 2 | D | 1 |  |  |  | ROZPOCET | [6 empty] | 0
22 | K | 769 PC_D1 | D+M Vstupní plastové prosklené dveře 2-křídlé 1600x2100mm izolační 2-sklo, el. pohon | ks | 1 |  | 0 |  |  | základní |  | 0 | 0 | 0 | 0 | 0 | 4 | K | 2 |  |  |  | ROZPOCET | 0 | 0 | 0 | 0 | 0 | 1 | 0 | 4 | 22
23 | K | 998766202 | Přesun hmot pro truhlářské konstr., výšky do 12 m | % |  |  | 0 |  |  | základní |  | 0 | 0 | 0 | 0 | 0 | 4 | K | 2 |  |  |  | ROZPOCET | 0 | 0 | 0 | 0 | 0 | 1 | 0 | 4 | 23
| D | 781 | Obklady keramické |  |  |  | 0 |  |  |  |  | 0 |  | 0.2124 |  | 0 | 2 | D | 1 |  |  |  | ROZPOCET | [6 empty] | 0
24 | K | 781441906 | Oprava obkladů z obkladů hutných (pórovinových) glazovaných 300x200 | kus | 40 |  | 0 |  |  | základní |  | 0 | 0.00531 | 0.2124 | 0 | 0 | 4 | K | 2 |  |  |  | ROZPOCET | 0 | 0 | 0 | 0 | 0 | 1 | 0 | 4 | 24
| VV |  | "mč 108 výměna poškozených obkladaček po elektroinstal :" 40 |  | 40 | [12 empty] | VV | 2 | 2 | True | 1 | ROZPOCET
25 | K | 998781202 | Přesun hmot pro obklady keramické, výšky do 12 m | % |  |  | 0 |  |  | základní |  | 0 | 0 | 0 | 0 | 0 | 4 | K | 2 |  |  |  | ROZPOCET | 0 | 0 | 0 | 0 | 0 | 1 | 0 | 4 | 25
| D | 784 | Malby |  |  |  | 0 |  |  |  |  | 0 |  | 0.38908 |  | 0 | 2 | D | 1 |  |  |  | ROZPOCET | [6 empty] | 0
26 | K | 784402801 | Odstranění malby oškrábáním v místnosti H do 3,8 m | m2 | 1092.532 |  | 0 |  |  | základní |  | 0 | 0 | 0 | 0 | 0 | 4 | K | 2 |  |  |  | ROZPOCET | 0 | 0 | 0 | 0 | 0 | 1 | 0 | 4 | 26
27 | K | 784191101 | Penetrace podkladu univerzální Primalex 1x | m2 | 1092.532 |  | 0 |  |  | základní |  | 0 | 7e-05 | 0.076477 | 0 | 0 | 4 | K | 2 |  |  |  | ROZPOCET | 0 | 0 | 0 | 0 | 0 | 1 | 0 | 4 | 27
28 | K | 784195212 | Malba Primalex Plus, bílá, bez penetrace, 2 x | m2 | 290.62 |  | 0 |  |  | základní |  | 0 | 0.00015 | 0.043593 | 0 | 0 | 4 | K | 2 |  |  |  | ROZPOCET | 0 | 0 | 0 | 0 | 0 | 1 | 0 | 4 | 28
| VV |  | "1NP :" 17,31+4,29+12,70+41,64+20,42+8,33+4,29+7,0+7,06+5,8 |  | 128.84 | [12 empty] | VV | 2 | 2 | True | 0 | ROZPOCET
| VV |  | "2NP :" 6,59+14,4+21,89+1,79+7,06+7,36+9,11+22,69+39,32 |  | 130.21 | [12 empty] | VV | 2 | 2 | True | 0 | ROZPOCET
| VV |  | "3NP :" 6,59+5,42+19,56 |  | 31.57 | [12 empty] | VV | 2 | 2 | True | 0 | ROZPOCET
| VV |  | Součet |  | 290.62 | [12 empty] | VV | 2 | 4 | True | 1 | ROZPOCET
29 | K | 784195222 | Malba Primalex Plus, barva, bez penetrace, 2 x | m2 | 801.912 |  | 0 |  |  | základní |  | 0 | 0.00016 | 0.12831 | 0 | 0 | 4 | K | 2 |  |  |  | ROZPOCET | 0 | 0 | 0 | 0 | 0 | 1 | 0 | 4 | 29
| VV |  | "1NP : " | [14 empty] | VV | 2 | 1 | True | 0 | ROZPOCET
| VV |  | "mč 101 vnější omítka lokální oprava:" 2,77*2,4 |  | 6.648 | [12 empty] | VV | 2 | 2 | True | 0 | ROZPOCET
| VV |  | "mč 102 :" 2,77*(4,02*2+5,4*2)-1,5*(2,7+3,4+2,7) |  | 38.987 | [12 empty] | VV | 2 | 2 | True | 0 | ROZPOCET
| VV |  | "mč 103 :" 2 |  | 2 | [12 empty] | VV | 2 | 2 | True | 0 | ROZPOCET
| VV |  | "mč 104 :" 3,22*(1,89*2+2,27*2) |  | 26.79 | [12 empty] | VV | 2 | 2 | True | 0 | ROZPOCET
| VV |  | "mč 105+112 :" 3,19*(8,97*2+2,0*2)-1*(5,1+0,7+2,3+3,5+2,4+0,6+2,1) |  | 53.289 | [12 empty] | VV | 2 | 2 | True | 0 | ROZPOCET
| VV |  | "mč 106 :" 2,83*(8,79*2+5,26*2) |  | 79.523 | [12 empty] | VV | 2 | 2 | True | 0 | ROZPOCET
| VV |  | "mč 107 :" 2,87*(4,87*2+4,46*2)-1*(3+4,4+4,3) |  | 41.854 | [12 empty] | VV | 2 | 2 | True | 0 | ROZPOCET
| VV |  | "mč 108 :" 2,97*(4,09*2+2,39*2)-1,5*(0,46+2+0,97+0,6+0,5+2+0,5+0,4) |  | 27.346 | [12 empty] | VV | 2 | 2 | True | 0 | ROZPOCET
| VV |  | "mč 109 :" 2,97*(2,03*2+2,15*2) |  | 24.829 | [12 empty] | VV | 2 | 2 | True | 0 | ROZPOCET
| VV |  | "mč 110 umývárna :" 2,9*(2,65*2+2,8*2)-1,3*(0,7+0,78+1,3+2,6+0,57) |  | 23.875 | [12 empty] | VV | 2 | 2 | True | 0 | ROZPOCET
| VV |  | "mč 110 WC 2x :" 2*(2,9*(1,21*2+0,8*2))-2*(1,3*(1,1+0,76+1,1)) |  | 15.62 | [12 empty] | VV | 2 | 2 | True | 0 | ROZPOCET
| VV |  | "mč 111 :" 2,93*(3,27*2+2,65*2)-1*(1,1+2,6) |  | 30.991 | [12 empty] | VV | 2 | 2 | True | 0 | ROZPOCET
| VV |  | "2NP : " | [14 empty] | VV | 2 | 1 | True | 0 | ROZPOCET
| VV |  | "mč 201+202 :" 2,85*(10,83*2+2,0*2)-1*(0,58+0,4+2,81+2,4+1,1+2,5+5,6+0,3+0,3+2,46) |  | 54.681 | [12 empty] | VV | 2 | 2 | True | 0 | ROZPOCET
| VV |  | "mč 203 :" 2,14*(1,09*2+1,89*2) |  | 12.754 | [12 empty] | VV | 2 | 2 | True | 0 | ROZPOCET
| VV |  | "mč 204 :" 3,35*(2,38*2+1,89*2) |  | 28.609 | [12 empty] | VV | 2 | 2 | True | 0 | ROZPOCET
| VV |  | "mč 205 :" 2,8*(4,02*2+5,4*2)-1*(4+5,4) |  | 43.352 | [12 empty] | VV | 2 | 2 | True | 0 | ROZPOCET
| VV |  | "mč 206 :" 2,93*(0,86*2+1,89*2) |  | 16.115 | [12 empty] | VV | 2 | 2 | True | 0 | ROZPOCET
| VV |  | "mč 207 :" 2,93*(3,27*2+2,65*2)-1*(1,1+2,6) |  | 30.991 | [12 empty] | VV | 2 | 2 | True | 0 | ROZPOCET
| VV |  | "mč 208 :" 2,9*(2,65*2+2,8*2)-1,3*(0,7+1,1+0,9+0,6+1+2,3) |  | 23.03 | [12 empty] | VV | 2 | 2 | True | 0 | ROZPOCET
| VV |  | "mč 208 WC :" 2,9*(1,36*2+0,8*2)-1,3*(0,4+0,73+1,2+0,73) |  | 8.55 | [12 empty] | VV | 2 | 2 | True | 0 | ROZPOCET
| VV |  | "mč 209 :" 2,97*(4,69*2+2,03*2+0,66*2)-1*(0,6+0,46+0,6+0,5+2+0,5+0,9) |  | 38.277 | [12 empty] | VV | 2 | 2 | True | 0 | ROZPOCET
| VV |  | "mč 210 :" 2,87*(4,87*2+4,46*2)-1*(1,5+4,2+4,4+3,1) |  | 40.354 | [12 empty] | VV | 2 | 2 | True | 0 | ROZPOCET
| VV |  | "mč 211 :" 2,83*(8,79*2+5,26*2)-1*(3+4,8)-(2,8*4,4) |  | 59.403 | [12 empty] | VV | 2 | 2 | True | 0 | ROZPOCET
| VV |  | "3NP : " | [14 empty] | VV | 2 | 1 | True | 0 | ROZPOCET
| VV |  | "mč 301+201 :" 2,2*(6,7*2+2,0*2) |  | 38.28 | [12 empty] | VV | 2 | 2 | True | 0 | ROZPOCET
| VV |  | "mč 307 :" 2,2*(4,5*2+4,31*2)-3 |  | 35.764 | [12 empty] | VV | 2 | 2 | True | 0 | ROZPOCET
| VV |  | Součet |  | 801.912 | [12 empty] | VV | 2 | 4 | True | 1 | ROZPOCET
30 | K | 784011221 | Zakrytí předmětů, včetně odstranění včetně dodávky fólie tl. 0,04 mm | m2 | 350 |  | 0 |  |  | základní |  | 0 | 2e-05 | 0.007 | 0 | 0 | 4 | K | 2 |  |  |  | ROZPOCET | 0 | 0 | 0 | 0 | 0 | 1 | 0 | 4 | 30
| VV |  | "odhad na zakrytí stáv. vybavení :" 350,0 |  | 350 | [12 empty] | VV | 2 | 2 | True | 1 | ROZPOCET
31 | K | 784011222 | Zakrytí podlah, včetně odstranění včetně papírové lepenky | m2 | 382 |  | 0 |  |  | základní |  | 0 | 0.00035 | 0.1337 | 0 | 0 | 4 | K | 2 |  |  |  | ROZPOCET | 0 | 0 | 0 | 0 | 0 | 1 | 0 | 4 | 31
| D | HSV | HSV |  |  |  | 0 |  |  |  |  | 0 |  | 0 |  | 0 | 1 | D | 0 |  |  |  | ROZPOCET | [6 empty] | 0
| D | D96 | Přesuny suti a vybouraných hmot |  |  |  | 0 |  |  |  |  | 0 |  | 0 |  | 0 | 1 | D | 1 |  |  |  | ROZPOCET | [6 empty] | 0
32 | K | 979011111 | Svislá doprava suti a vybour. hmot za 2.NP a 1.PP | t | 0.663 |  | 0 |  |  | základní |  | 0 | 0 | 0 | 0 | 0 | 4 | K | 2 |  |  |  | ROZPOCET | 0 | 0 | 0 | 0 | 0 | 1 | 0 | 4 | 32
33 | K | 979011121 | Příplatek za každé další podlaží | t | 0.663 |  | 0 |  |  | základní |  | 0 | 0 | 0 | 0 | 0 | 4 | K | 2 |  |  |  | ROZPOCET | 0 | 0 | 0 | 0 | 0 | 1 | 0 | 4 | 33
34 | K | 979081111 | Odvoz suti a vybour. hmot na skládku do 1 km | t | 0.663 |  | 0 |  |  | základní |  | 0 | 0 | 0 | 0 | 0 | 4 | K | 2 |  |  |  | ROZPOCET | 0 | 0 | 0 | 0 | 0 | 1 | 0 | 4 | 34
35 | K | 979081121 | Příplatek k odvozu za každý další 1 km | t | 6.627 |  | 0 |  |  | základní |  | 0 | 0 | 0 | 0 | 0 | 4 | K | 2 |  |  |  | ROZPOCET | 0 | 0 | 0 | 0 | 0 | 1 | 0 | 4 | 35
36 | K | 979082111 | Vnitrostaveništní doprava suti do 10 m | t | 0.663 |  | 0 |  |  | základní |  | 0 | 0 | 0 | 0 | 0 | 4 | K | 2 |  |  |  | ROZPOCET | 0 | 0 | 0 | 0 | 0 | 1 | 0 | 4 | 36
37 | K | 979082121 | Příplatek k vnitrost. dopravě suti za dalších 5 m | t | 1.325 |  | 0 |  |  | základní |  | 0 | 0 | 0 | 0 | 0 | 4 | K | 2 |  |  |  | ROZPOCET | 0 | 0 | 0 | 0 | 0 | 1 | 0 | 4 | 37
38 | K | 979990101 | Poplatek za uložení směsi betonu a cihel skupina 170101 a 170102 | t | 0.663 |  | 0 |  |  | základní |  | 0 | 0 | 0 | 0 | 0 | 4 | K | 2 |  |  |  | ROZPOCET | 0 | 0 | 0 | 0 | 0 | 1 | 0 | 4 | 38
| D | VN | Vedlejší náklady |  |  |  | 0 |  |  |  |  | 0 |  | 0 |  | 0 | 1 | D | 1 |  |  |  | ROZPOCET | [6 empty] | 0
39 | K | 005121 R | Zařízení staveniště, přesun zaměstnanců na staveniště | Soubor | 1 |  | 0 |  |  | základní |  | 0 | 0 | 0 | 0 | 0 | 4 | K | 2 |  |  |  | ROZPOCET | 0 | 0 | 0 | 0 | 0 | 1 | 0 | 4 | 39

## D.1.4.g - ESIL
{f01875cb-b885-49db-af99-8439a271619c}
2
| KRYCÍ LIST SOUPISU PRACÍ | [7 empty] | v --- níže se nacházejí doplnkové a pomocné údaje k sestavám --- v | [8 empty] | False
Stavba:
Rekonstrukce elektroinstalace v budově DDM Astra Zlín
Objekt:
D.1.4.g - Zařízení silnoproudé elektrotechniky
| KSO: |  |  |  |  | CC-CZ:
| Místo: |  |  |  |  | Datum: | 1. 12. 2022
| Zadavatel: |  |  |  |  | IČ:
DIČ:
| Uchazeč: |  |  |  |  | IČ: | Vyplň údaj
|  | Vyplň údaj |  |  |  | DIČ: | Vyplň údaj
| Projektant: |  |  |  |  | IČ:
DIČ:
| Zpracovatel: |  |  |  |  | IČ:
DIČ:
Poznámka:
| Cena bez DPH | [5 empty] | 0
|  |  | Základ daně |  |  | Sazba daně | Výše daně
| DPH | základní | 0 |  |  | 21% | 0
|  | snížená | 0 |  |  | 15% | 0
|  | zákl. přenesená | 0 |  |  | 21% | 0
|  | sníž. přenesená | 0 |  |  | 15% | 0
|  | nulová | 0 |  |  | 0% | 0
| Cena s DPH |  |  | v | CZK |  | 0
| Projektant |  |  | Zpracovatel
| Datum a podpis: |  | Razítko | Datum a podpis: |  |  | Razítko
| Objednavatel |  |  | Uchazeč
| Datum a podpis: |  | Razítko | Datum a podpis: |  |  | Razítko
REKAPITULACE ČLENĚNÍ SOUPISU PRACÍ
Stavba:
Rekonstrukce elektroinstalace v budově DDM Astra Zlín
Objekt:
D.1.4.g - Zařízení silnoproudé elektrotechniky
Místo: | [5 empty] | Datum: | 1. 12. 2022
Zadavatel: | [5 empty] | Projektant:
Uchazeč: |  |  | Vyplň údaj |  |  | Zpracovatel:
Kód dílu - Popis | [6 empty] | Cena celkem [CZK]
Náklady ze soupisu prací | [6 empty] | 0 | [11 empty] | -1
| PSV - Práce a dodávky PSV | [5 empty] | 0
| 741 - Elektroinstalace - silnoproud | [5 empty] | 0
| 7411 - Rozvaděče | [5 empty] | 0
| 7412 - Osvětlení | [5 empty] | 0
| 7413 - Kabeláž | [5 empty] | 0
| 7414 - Elektroinstalační materiál | [5 empty] | 0
| 7415 - Kabelové trasy | [5 empty] | 0
| 7416 - Ostatní | [5 empty] | 0
SOUPIS PRACÍ
Stavba:
Rekonstrukce elektroinstalace v budově DDM Astra Zlín
Objekt:
D.1.4.g - Zařízení silnoproudé elektrotechniky
Místo: | [5 empty] | Datum: | 1. 12. 2022
Zadavatel: | [5 empty] | Projektant:
Uchazeč: |  |  | Vyplň údaj |  |  | Zpracovatel:
PČ | Typ | Kód | Popis | MJ | Množství | J.cena [CZK] | Cena celkem [CZK] | Cenová soustava |  | DPH | J. Nh [h] | Nh celkem [h] | J. hmotnost [t] | Hmotnost celkem [t] | J. suť [t] | Suť Celkem [t]
Náklady soupisu celkem | [6 empty] | 0 |  |  |  |  | 0 |  | 0 |  | 1.4255 |  | D | -1 | [7 empty] | 0
| D | PSV | Práce a dodávky PSV |  |  |  | 0 |  |  |  |  | 0 |  | 0 |  | 1.4255 | 2 | D | 0 | ROZPOCET | [6 empty] | 0
| D | 741 | Elektroinstalace - silnoproud |  |  |  | 0 |  |  |  |  | 0 |  | 0 |  | 1.4255 | 2 | D | 1 | ROZPOCET | [6 empty] | 0
| D | 7411 | Rozvaděče |  |  |  | 0 |  |  |  |  | 0 |  | 0 |  | 0 | 2 | D | 2 | ROZPOCET | [6 empty] | 0
1 | K | 741210002 | Montáž rozvodnice oceloplechová nebo plastová běžná do 50 kg | kus | 1 |  | 0 |  |  | základní |  | 0 | 0 | 0 | 0 | 0 | 16 | K | 3 | ROZPOCET | 0 | 0 | 0 | 0 | 0 | 1 | 0 | 16 | 250095151
2 | M | R201 | Rozvaděč RH, pro zapuštěnou montáž, neprůhledné dveře, počet řad 5, počet modulů v řadě 24, krytí IP30, PE+N, barva RAL9003, materiál : ocel-plech, výzbroj dle výkresové dokumentace | kus | 1 |  | 0 |  |  | základní |  | 0 | 0 | 0 | 0 | 0 | 32 | M | 3 | ROZPOCET | 0 | 0 | 0 | 0 | 0 | 1 | 0 | 16 | 1871503518
3 | K | 741210001 | Montáž rozvodnice oceloplechová nebo plastová běžná do 20 kg | kus | 7 |  | 0 |  |  | základní |  | 0 | 0 | 0 | 0 | 0 | 16 | K | 3 | ROZPOCET | 0 | 0 | 0 | 0 | 0 | 1 | 0 | 16 | -1389209775
4 | M | R206 | Elektroměrový rozvaděč pro přímé měření energií, 1x 3f elektroměr s HDO, jistič B32/3, přívod do 16mm2, zatížení do 40A, krytí IP43, provedení pro EG.D | kus | 1 |  | 0 |  |  | základní |  | 0 | 0 | 0 | 0 | 0 | 32 | M | 3 | ROZPOCET | 0 | 0 | 0 | 0 | 0 | 1 | 0 | 16 | -626905847
5 | M | R202 | Rozvaděč RP2.1, plastový rozvaděč na omítku, bílé plast. dveře, 3 řady, 39 modulů, IP30, výzbroj dle výkresové dokumentace | kus | 1 |  | 0 |  |  | základní |  | 0 | 0 | 0 | 0 | 0 | 32 | M | 3 | ROZPOCET | 0 | 0 | 0 | 0 | 0 | 1 | 0 | 16 | -1816288100
6 | M | R203 | Rozvaděč RP2.2, plastový rozvaděč na omítku, bílé plast. dveře, 2 řady, 26 modulů, IP30, výzbroj dle výkresové dokumentace | kus | 1 |  | 0 |  |  | základní |  | 0 | 0 | 0 | 0 | 0 | 32 | M | 3 | ROZPOCET | 0 | 0 | 0 | 0 | 0 | 1 | 0 | 16 | -1357785553
7 | M | R204 | Rozvaděč RP3.1, pod omítku, plech.dveře, šroubová svorkovnice, řad 3, modulů 36+6, IP30, výzbroj dle výkresové dokumentace | kus | 1 |  | 0 |  |  | základní |  | 0 | 0 | 0 | 0 | 0 | 32 | M | 3 | ROZPOCET | 0 | 0 | 0 | 0 | 0 | 1 | 0 | 16 | -1030385906
8 | M | R205 | Rozvaděč RPS1.1, pro nástěnnou montáž, krytí IP65, průhledné dveře, počet řad 2, počet modulů v řadě 12, PE+N, barva šedá, materiál ABS, výzbroj dle výkresové dokumentace | kus | 1 |  | 0 |  |  | základní |  | 0 | 0 | 0 | 0 | 0 | 32 | M | 3 | ROZPOCET | 0 | 0 | 0 | 0 | 0 | 1 | 0 | 16 | 29761109
9 | M | R217 | Rozvaděč R-SKLAD, pro nástěnnou montáž, krytí IP65, průhledné dveře, počet řad 3, počet modulů v řadě 12, PE+N, barva šedá, materiál ABS, výzbroj dle výkresové dokumentace | kus | 1 |  | 0 |  |  | základní |  | 0 | 0 | 0 | 0 | 0 | 32 | M | 3 | ROZPOCET | 0 | 0 | 0 | 0 | 0 | 1 | 0 | 16 | 1624375939
10 | M | R214 | Rozvaděč plastový vestavný 295x255x115mm, zámek čtyřhran 6x6mm, prázdná skříň - pro TOTAL STOP | kus | 1 |  | 0 |  |  | základní |  | 0 | 0 | 0 | 0 | 0 | 32 | M | 3 | ROZPOCET | 0 | 0 | 0 | 0 | 0 | 1 | 0 | 16 | -1630250244
| D | 7412 | Osvětlení |  |  |  | 0 |  |  |  |  | 0 |  | 0 |  | 0 | 2 | D | 2 | ROZPOCET | [6 empty] | 0
11 | K | 741372062 | Montáž svítidlo LED interiérové přisazené stropní hranaté nebo kruhové přes 0,09 do 0,36 m2 se zapojením vodičů | kus | 92 |  | 0 |  |  | základní |  | 0 | 0 | 0 | 0 | 0 | 16 | K | 3 | ROZPOCET | 0 | 0 | 0 | 0 | 0 | 1 | 0 | 16 | -1285569555
12 | M | R01 | LED PANEL PŘISAZENÝ, 230/34W, 4500lm, 3800K, 600x600mm, UGR<19, IP40, ozn. A0 | kus | 2 |  | 0 |  |  | základní |  | 0 | 0 | 0 | 0 | 0 | 32 | M | 3 | ROZPOCET | 0 | 0 | 0 | 0 | 0 | 1 | 0 | 16 | -1908739486
13 | M | R02 | LED PANEL PŘISAZENÝ, 230/50W, 6400lm, 3800K, 600x600mm, UGR<19, IP40, ozn. A1 | kus | 4 |  | 0 |  |  | základní |  | 0 | 0 | 0 | 0 | 0 | 32 | M | 3 | ROZPOCET | 0 | 0 | 0 | 0 | 0 | 1 | 0 | 16 | -1728164975
14 | M | R03 | LED PANEL PŘISAZENÝ, 230/50W, 6400lm, 3800K, 600x600mm, DALI stmívatelný, UGR<19, IP40, ozn. A1D | kus | 8 |  | 0 |  |  | základní |  | 0 | 0 | 0 | 0 | 0 | 32 | M | 3 | ROZPOCET | 0 | 0 | 0 | 0 | 0 | 1 | 0 | 16 | 1987480148
15 | M | R04 | LED PANEL PŘISAZENÝ, 230V/35W, 4500lm, 3800K, 1200x300mm, DALI stmívatelný, UGR<19, IP40, ozn. A2D | kus | 6 |  | 0 |  |  | základní |  | 0 | 0 | 0 | 0 | 0 | 32 | M | 3 | ROZPOCET | 0 | 0 | 0 | 0 | 0 | 1 | 0 | 16 | -1084726124
16 | M | R05 | LED PANEL PŘISAZENÝ, 230V/50W, 6100lm, 3800K, 1200x300mm, UGR<19, IP40, ozn. A3 | kus | 10 |  | 0 |  |  | základní |  | 0 | 0 | 0 | 0 | 0 | 32 | M | 3 | ROZPOCET | 0 | 0 | 0 | 0 | 0 | 1 | 0 | 16 | 1020164099
17 | M | R06 | LED PANEL PŘISAZENÝ, 230V/50W, 6100lm, 3800K, 1200x300mm, DALI stmívatelný, UGR<19, IP40, ozn. A3D | kus | 12 |  | 0 |  |  | základní |  | 0 | 0 | 0 | 0 | 0 | 32 | M | 3 | ROZPOCET | 0 | 0 | 0 | 0 | 0 | 1 | 0 | 16 | -1641093651
18 | M | R07 | LED SVÍTIDLO PŘISAZENÉ, 230V/25W, 3800lm, 4000K, 1210x110mm, IP54, ozn. B1 | kus | 16 |  | 0 |  |  | základní |  | 0 | 0 | 0 | 0 | 0 | 32 | M | 3 | ROZPOCET | 0 | 0 | 0 | 0 | 0 | 1 | 0 | 16 | -1860524548
19 | M | R08 | LED SVÍTIDLO PŘISAZENÉ, 230V/47W, 7200lm, 4000K, 1500x110mm, IP54, ozn. B3 | kus | 4 |  | 0 |  |  | základní |  | 0 | 0 | 0 | 0 | 0 | 32 | M | 3 | ROZPOCET | 0 | 0 | 0 | 0 | 0 | 1 | 0 | 16 | 967122065
20 | M | R09 | LED SVÍTIDLO PŘISAZENÉ, 230V/47W, 7200lm, 4000K, 1500x110mm, DALI stmívatelný, IP54, ozn. B3D | kus | 12 |  | 0 |  |  | základní |  | 0 | 0 | 0 | 0 | 0 | 32 | M | 3 | ROZPOCET | 0 | 0 | 0 | 0 | 0 | 1 | 0 | 16 | -1946389568
21 | M | R10 | LED SVÍTIDLO PŘISAZENÉ, 230V/27W, 3000lm, 4000K, kryt opál PMMA Ø375mm, IP44, ozn. C1 | kus | 14 |  | 0 |  |  | základní |  | 0 | 0 | 0 | 0 | 0 | 32 | M | 3 | ROZPOCET | 0 | 0 | 0 | 0 | 0 | 1 | 0 | 16 | 2057700445
22 | M | R12 | LED SVÍTIDLO PRACHOTĚSNÉ, 230V/20W, 2750lm, 4000K, 675x135mm, IP65, ozn. D1 | kus | 1 |  | 0 |  |  | základní |  | 0 | 0 | 0 | 0 | 0 | 32 | M | 3 | ROZPOCET | 0 | 0 | 0 | 0 | 0 | 1 | 0 | 16 | -4961298
23 | M | R13 | LED SVÍTIDLO PRACHOTĚSNÉ, 230V/32W, 4600lm, 4000K, 1575x84mm, IP65, ozn. D2 | kus | 3 |  | 0 |  |  | základní |  | 0 | 0 | 0 | 0 | 0 | 32 | M | 3 | ROZPOCET | 0 | 0 | 0 | 0 | 0 | 1 | 0 | 16 | 818639874
24 | K | 741372063 | Montáž svítidlo LED exteriérové přisazené nástěnné hranaté nebo kruhové se zapojením vodičů | kus | 5 |  | 0 |  |  | základní |  | 0 | 0 | 0 | 0 | 0 | 16 | K | 3 | ROZPOCET | 0 | 0 | 0 | 0 | 0 | 1 | 0 | 16 | 1865345880
25 | M | R15 | LED svítidlo přisazené exteriérové, 230V/16W, 1395lm, 4000K, kryt průměr 300mm, bílé, IP66, ozn. E1 | kus | 5 |  | 0 |  |  | základní |  | 0 | 0 | 0 | 0 | 0 | 32 | M | 3 | ROZPOCET | 0 | 0 | 0 | 0 | 0 | 1 | 0 | 16 | 24386266
26 | K | 741372061 | Montáž svítidlo LED interiérové přisazené stropní hranaté nebo kruhové do 0,09 m2 se zapojením vodičů | kus | 13 |  | 0 |  |  | základní |  | 0 | 0 | 0 | 0 | 0 | 16 | K | 3 | ROZPOCET | 0 | 0 | 0 | 0 | 0 | 1 | 0 | 16 | -360706247
27 | M | R11 | Nouzové LED svítidlo 230V/1W, 170lm, IP65, autonomie 1h, svítící při výpadku, bílé, ozn. N1 | kus | 13 |  | 0 |  |  | základní |  | 0 | 0 | 0 | 0 | 0 | 32 | M | 3 | ROZPOCET | 0 | 0 | 0 | 0 | 0 | 1 | 0 | 16 | -741748930
28 | K | 741372021 | Montáž svítidlo LED interiérové přisazené nástěnné hranaté nebo kruhové do 0,09 m2 se zapojením vodičů | kus | 2 |  | 0 |  |  | základní |  | 0 | 0 | 0 | 0 | 0 | 16 | K | 3 | ROZPOCET | 0 | 0 | 0 | 0 | 0 | 1 | 0 | 16 | -1228090287
29 | M | R14 | LED koupelnové osvětlení nad zrcadlo, 12W, 900lm, 4000K, IP44, 60cm, stříbrné, ozn. Z1 | kus | 2 |  | 0 |  |  | základní |  | 0 | 0 | 0 | 0 | 0 | 32 | M | 3 | ROZPOCET | 0 | 0 | 0 | 0 | 0 | 1 | 0 | 16 | -220876090
| D | 7413 | Kabeláž |  |  |  | 0 |  |  |  |  | 0 |  | 0 |  | 0 | 2 | D | 2 | ROZPOCET | [6 empty] | 0
30 | K | 741122624 | Montáž kabel Cu plný kulatý žíla 4x16 až 25 mm2 uložený pevně (např. CYKY) | m | 32 |  | 0 |  |  | základní |  | 0 | 0 | 0 | 0 | 0 | 16 | K | 3 | ROZPOCET | 0 | 0 | 0 | 0 | 0 | 1 | 0 | 16 | 939299376
31 | M | R301 | Kabel CYKY-J 4x16 | m | 12 |  | 0 |  |  | základní |  | 0 | 0 | 0 | 0 | 0 | 32 | M | 3 | ROZPOCET | 0 | 0 | 0 | 0 | 0 | 1 | 0 | 16 | 97777534
32 | M | R320 | Kabel 1-CXKH-R 4x16, B2ca,s1,d1 | m | 20 |  | 0 |  |  | základní |  | 0 | 0 | 0 | 0 | 0 | 32 | M | 3 | ROZPOCET | 0 | 0 | 0 | 0 | 0 | 1 | 0 | 16 | 1095644276
33 | K | 741122642 | Montáž kabel Cu plný kulatý žíla 5x4 až 6 mm2 uložený pevně (např. CYKY) | m | 135 |  | 0 |  |  | základní |  | 0 | 0 | 0 | 0 | 0 | 16 | K | 3 | ROZPOCET | 0 | 0 | 0 | 0 | 0 | 1 | 0 | 16 | -1837711176
34 | M | R302 | Kabel CYKY-J 5x6 | m | 5 |  | 0 |  |  | základní |  | 0 | 0 | 0 | 0 | 0 | 32 | M | 3 | ROZPOCET | 0 | 0 | 0 | 0 | 0 | 1 | 0 | 16 | -618202696
35 | M | R321 | Kabel 1-CXKH-R 5x6, B2ca,s1,d1 | m | 130 |  | 0 |  |  | základní |  | 0 | 0 | 0 | 0 | 0 | 32 | M | 3 | ROZPOCET | 0 | 0 | 0 | 0 | 0 | 1 | 0 | 16 | 22217366
36 | K | 741122641 | Montáž kabel Cu plný kulatý žíla 5x1,5 až 2,5 mm2 uložený pevně (např. CYKY) | m | 215 |  | 0 |  |  | základní |  | 0 | 0 | 0 | 0 | 0 | 16 | K | 3 | ROZPOCET | 0 | 0 | 0 | 0 | 0 | 1 | 0 | 16 | 354371798
37 | M | R304 | Kabel CYKY-J 5x2,5 | m | 30 |  | 0 |  |  | základní |  | 0 | 0 | 0 | 0 | 0 | 32 | M | 3 | ROZPOCET | 0 | 0 | 0 | 0 | 0 | 1 | 0 | 16 | -1608547429
38 | M | R325 | Kabel 1-CXKH-R 5x2,5, B2ca,s1,d1 | m | 15 |  | 0 |  |  | základní |  | 0 | 0 | 0 | 0 | 0 | 32 | M | 3 | ROZPOCET | 0 | 0 | 0 | 0 | 0 | 1 | 0 | 16 | -2007241417
39 | M | R305 | Kabel CYKY-J 5x1,5 | m | 100 |  | 0 |  |  | základní |  | 0 | 0 | 0 | 0 | 0 | 32 | M | 3 | ROZPOCET | 0 | 0 | 0 | 0 | 0 | 1 | 0 | 16 | -557478254
40 | M | R709 | Kabel 1-CXKH-R 5x1,5, B2ca,s1,d1 | m | 70 |  | 0 |  |  | základní |  | 0 | 0 | 0 | 0 | 0 | 32 | M | 3 | ROZPOCET | 0 | 0 | 0 | 0 | 0 | 1 | 0 | 16 | 1773508164
41 | K | 741122621 | Montáž kabel Cu plný kulatý žíla 4x1,5 až 4 mm2 uložený pevně (např. CYKY) | m | 15 |  | 0 |  |  | základní |  | 0 | 0 | 0 | 0 | 0 | 16 | K | 3 | ROZPOCET | 0 | 0 | 0 | 0 | 0 | 1 | 0 | 16 | -472861236
42 | M | R350 | Kabel CYKY-J 4x1,5 | m | 15 |  | 0 |  |  | základní |  | 0 | 0 | 0 | 0 | 0 | 32 | M | 3 | ROZPOCET | 0 | 0 | 0 | 0 | 0 | 1 | 0 | 16 | -1172266263
43 | K | 741122611 | Montáž kabel Cu plný kulatý žíla 3x1,5 až 6 mm2 uložený pevně (např. CYKY) | m | 1765 |  | 0 |  |  | základní |  | 0 | 0 | 0 | 0 | 0 | 16 | K | 3 | ROZPOCET | 0 | 0 | 0 | 0 | 0 | 1 | 0 | 16 | 1267798049
44 | M | R306 | Kabel CYKY-J 3x2,5 | m | 410 |  | 0 |  |  | základní |  | 0 | 0 | 0 | 0 | 0 | 32 | M | 3 | ROZPOCET | 0 | 0 | 0 | 0 | 0 | 1 | 0 | 16 | -1072218112
45 | M | R322 | Kabel 1-CXKH-R 3x2,5, B2ca,s1,d1 | m | 460 |  | 0 |  |  | základní |  | 0 | 0 | 0 | 0 | 0 | 32 | M | 3 | ROZPOCET | 0 | 0 | 0 | 0 | 0 | 1 | 0 | 16 | -1981584715
46 | M | R307 | Kabel CYKY-J 3x1,5 | m | 200 |  | 0 |  |  | základní |  | 0 | 0 | 0 | 0 | 0 | 32 | M | 3 | ROZPOCET | 0 | 0 | 0 | 0 | 0 | 1 | 0 | 16 | 498334266
47 | M | R308 | Kabel CYKY-O 3x1,5 | m | 90 |  | 0 |  |  | základní |  | 0 | 0 | 0 | 0 | 0 | 32 | M | 3 | ROZPOCET | 0 | 0 | 0 | 0 | 0 | 1 | 0 | 16 | -1086849801
48 | M | R323 | Kabel 1-CXKH-R 3x1,5 (-J), B2ca,s1,d1 | m | 455 |  | 0 |  |  | základní |  | 0 | 0 | 0 | 0 | 0 | 32 | M | 3 | ROZPOCET | 0 | 0 | 0 | 0 | 0 | 1 | 0 | 16 | 979156739
49 | M | R324 | Kabel 1-CXKH-R 3x1,5 (-O), B2ca,s1,d1 | m | 150 |  | 0 |  |  | základní |  | 0 | 0 | 0 | 0 | 0 | 32 | M | 3 | ROZPOCET | 0 | 0 | 0 | 0 | 0 | 1 | 0 | 16 | -741978075
50 | K | 741122011 | Montáž kabel Cu bez ukončení uložený pod omítku plný kulatý 2x1,5 až 2,5 mm2 (např. CYKY) | m | 212 |  | 0 |  |  | základní |  | 0 | 0 | 0 | 0 | 0 | 16 | K | 3 | ROZPOCET | 0 | 0 | 0 | 0 | 0 | 1 | 0 | 16 | 739029099
51 | M | R326 | Kabel CYKY-O 2x1,5 | m | 200 |  | 0 |  |  | základní |  | 0 | 0 | 0 | 0 | 0 | 32 | M | 3 | ROZPOCET | 0 | 0 | 0 | 0 | 0 | 1 | 0 | 16 | 2088876661
52 | M | R311 | Kabel 1-CSKH-V180 P60R 2x1,5 | m | 12 |  | 0 |  |  | základní |  | 0 | 0 | 0 | 0 | 0 | 32 | M | 3 | ROZPOCET | 0 | 0 | 0 | 0 | 0 | 1 | 0 | 16 | 1222680637
53 | K | 741120301 | Montáž vodič Cu izolovaný plný a laněný s PVC pláštěm žíla 0,55-16 mm2 pevně (např. CY, CHAH-V) | m | 160 |  | 0 |  |  | základní |  | 0 | 0 | 0 | 0 | 0 | 16 | K | 3 | ROZPOCET | 0 | 0 | 0 | 0 | 0 | 1 | 0 | 16 | -271710009
54 | M | R312 | Vodič H07V-U 16 zelenožlutá | m | 40 |  | 0 |  |  | základní |  | 0 | 0 | 0 | 0 | 0 | 32 | M | 3 | ROZPOCET | 0 | 0 | 0 | 0 | 0 | 1 | 0 | 16 | -181161051
55 | M | R309 | Vodič H07V-U 4 zelenožlutá | m | 120 |  | 0 |  |  | základní |  | 0 | 0 | 0 | 0 | 0 | 32 | M | 3 | ROZPOCET | 0 | 0 | 0 | 0 | 0 | 1 | 0 | 16 | 1456603098
56 | K | 741130006 | Ukončení vodič izolovaný do 16 mm2 v rozváděči nebo na přístroji | kus | 20 |  | 0 |  |  | základní |  | 0 | 0 | 0 | 0 | 0 | 16 | K | 3 | ROZPOCET | 0 | 0 | 0 | 0 | 0 | 1 | 0 | 16 | -559732049
57 | K | 741130004 | Ukončení vodič izolovaný do 6 mm2 v rozváděči nebo na přístroji | kus | 50 |  | 0 |  |  | základní |  | 0 | 0 | 0 | 0 | 0 | 16 | K | 3 | ROZPOCET | 0 | 0 | 0 | 0 | 0 | 1 | 0 | 16 | 1518038807
58 | K | 741130003 | Ukončení vodič izolovaný do 4 mm2 v rozváděči nebo na přístroji | kus | 25 |  | 0 |  |  | základní |  | 0 | 0 | 0 | 0 | 0 | 16 | K | 3 | ROZPOCET | 0 | 0 | 0 | 0 | 0 | 1 | 0 | 16 | -1260378110
59 | K | 741130001 | Ukončení vodič izolovaný do 2,5 mm2 v rozváděči nebo na přístroji | kus | 320 |  | 0 |  |  | základní |  | 0 | 0 | 0 | 0 | 0 | 16 | K | 3 | ROZPOCET | 0 | 0 | 0 | 0 | 0 | 1 | 0 | 16 | -143024530
| D | 7414 | Elektroinstalační materiál |  |  |  | 0 |  |  |  |  | 0 |  | 0 |  | 0.07752 | 2 | D | 2 | ROZPOCET | [6 empty] | 0
60 | K | 741313001 | Montáž zásuvka (polo)zapuštěná bezšroubové připojení 2P+PE se zapojením vodičů | kus | 79 |  | 0 |  |  | základní |  | 0 | 0 | 0 | 0 | 0 | 16 | K | 3 | ROZPOCET | 0 | 0 | 0 | 0 | 0 | 1 | 0 | 16 | -1187135774
61 | M | R101 | Zásuvka jednonásobná 2P+PE, 230V/16A, s ochranným kolíkem a clonkami, bílá | kus | 33 |  | 0 |  |  | základní |  | 0 | 0 | 0 | 0 | 0 | 32 | M | 3 | ROZPOCET | 0 | 0 | 0 | 0 | 0 | 1 | 0 | 16 | -1666532249
62 | M | R505 | Zásuvka jednonásobná 2P+PE, 230V/16A, s ochranným kolíkem a přepěťovou ochranou T3, bílá | kus | 2 |  | 0 |  |  | základní |  | 0 | 0 | 0 | 0 | 0 | 32 | M | 3 | ROZPOCET | 0 | 0 | 0 | 0 | 0 | 1 | 0 | 16 | -958846082
63 | M | R508 | Zásuvka jednonásobná 2P+PE, 230V/16A, s clonkami, ochranným kolíkem a víčkem, IP44, bílá | kus | 8 |  | 0 |  |  | základní |  | 0 | 0 | 0 | 0 | 0 | 32 | M | 3 | ROZPOCET | 0 | 0 | 0 | 0 | 0 | 1 | 0 | 16 | -1470087099
64 | M | R114 | Zásuvka 2P+PE, 230V/16A, s ochranným kolíkem a clonkami, modul 45x45mm pro montáž do parapetního kanálu, bílá | kus | 36 |  | 0 |  |  | základní |  | 0 | 0 | 0 | 0 | 0 | 32 | M | 3 | ROZPOCET | 0 | 0 | 0 | 0 | 0 | 1 | 0 | 16 | -635917494
65 | K | 741313003 | Montáž zásuvka (polo)zapuštěná bezšroubové připojení 2x(2P+PE) dvojnásobná se zapojením vodičů | kus | 51 |  | 0 |  |  | základní |  | 0 | 0 | 0 | 0 | 0 | 16 | K | 3 | ROZPOCET | 0 | 0 | 0 | 0 | 0 | 1 | 0 | 16 | 1605437750
66 | M | R102 | Zásuvka dvojnásobná 2x(2P+PE), 230V/16A, s ochranným kolíkem, clonkami a natočenou dutinou, bílá | kus | 51 |  | 0 |  |  | základní |  | 0 | 0 | 0 | 0 | 0 | 32 | M | 3 | ROZPOCET | 0 | 0 | 0 | 0 | 0 | 1 | 0 | 16 | 1705410811
67 | K | 741313231 | Montáž zásuvek průmyslových nástěnných provedení IP 44 2P+PE 16 A se zapojením vodičů | kus | 13 |  | 0 |  |  | základní |  | 0 | 0 | 0 | 0 | 0 | 16 | K | 3 | ROZPOCET | 0 | 0 | 0 | 0 | 0 | 1 | 0 | 16 | 394500819
68 | M | R111 | Zásuvka jednonásobná 2P+PE, 230V/16A, nástěnná, s ochranným kolíkem a víčkem, šedá, IP54 | kus | 13 |  | 0 |  |  | základní |  | 0 | 0 | 0 | 0 | 0 | 32 | M | 3 | ROZPOCET | 0 | 0 | 0 | 0 | 0 | 1 | 0 | 16 | 379716397
69 | K | 741313201 | Montáž zásuvek průmyslových nástěnných provedení IP 67 2P+PE 16 A se zapojením vodičů | kus | 1 |  | 0 |  |  | základní |  | 0 | 0 | 0 | 0 | 0 | 16 | K | 3 | ROZPOCET | 0 | 0 | 0 | 0 | 0 | 1 | 0 | 16 | -562217251
70 | M | R112 | Zásuvka nástěnná 230V/16A/2P+PE, 6h, IP67, MENNEKES typ 1192 | kus | 1 |  | 0 |  |  | základní |  | 0 | 0 | 0 | 0 | 0 | 32 | M | 3 | ROZPOCET | 0 | 0 | 0 | 0 | 0 | 1 | 0 | 16 | 786288278
71 | K | 741313251 | Montáž zásuvek průmyslových nástěnných provedení IP 44 3P+N+PE 16 A se zapojením vodičů | kus | 2 |  | 0 |  |  | základní |  | 0 | 0 | 0 | 0 | 0 | 16 | K | 3 | ROZPOCET | 0 | 0 | 0 | 0 | 0 | 1 | 0 | 16 | -1636486296
72 | M | R113 | Zásuvka nástěnná 3P+N+PE, 400V/16A, IP44 | kus | 2 |  | 0 |  |  | základní |  | 0 | 0 | 0 | 0 | 0 | 32 | M | 3 | ROZPOCET | 0 | 0 | 0 | 0 | 0 | 1 | 0 | 16 | -789219166
73 | K | 741313252 | Montáž zásuvek průmyslových nástěnných provedení IP 44 3P+N+PE 32 A se zapojením vodičů | kus | 1 |  | 0 |  |  | základní |  | 0 | 0 | 0 | 0 | 0 | 16 | K | 3 | ROZPOCET | 0 | 0 | 0 | 0 | 0 | 1 | 0 | 16 | -1732080434
74 | M | R190 | Zásuvka nástěnná 3P+N+PE, 400V/32A, IP44 | kus | 1 |  | 0 |  |  | základní |  | 0 | 0 | 0 | 0 | 0 | 32 | M | 3 | ROZPOCET | 0 | 0 | 0 | 0 | 0 | 1 | 0 | 16 | -424202939
75 | M | R103 | Rámeček jednonásobný, bílá | kus | 39 |  | 0 |  |  | základní |  | 0 | 0 | 0 | 0 | 0 | 32 | M | 3 | ROZPOCET | 0 | 0 | 0 | 0 | 0 | 1 | 0 | 16 | 158589014
76 | M | R104 | Rámeček dvojnásobný vodorovný, bílá | kus | 9 |  | 0 |  |  | základní |  | 0 | 0 | 0 | 0 | 0 | 32 | M | 3 | ROZPOCET | 0 | 0 | 0 | 0 | 0 | 1 | 0 | 16 | 93659505
77 | M | R105 | Rámeček čtyřnásobný vodorovný, bílá | kus | 1 |  | 0 |  |  | základní |  | 0 | 0 | 0 | 0 | 0 | 32 | M | 3 | ROZPOCET | 0 | 0 | 0 | 0 | 0 | 1 | 0 | 16 | -1793153465
78 | M | R106 | Rámeček pětinásobný vodorovný, bílá | kus | 4 |  | 0 |  |  | základní |  | 0 | 0 | 0 | 0 | 0 | 32 | M | 3 | ROZPOCET | 0 | 0 | 0 | 0 | 0 | 1 | 0 | 16 | 727222214
79 | M | R107 | Krabice přístrojová pro nástěnnou montáž zásuvky 2x230V, bílá | kus | 14 |  | 0 |  |  | základní |  | 0 | 0 | 0 | 0 | 0 | 32 | M | 3 | ROZPOCET | 0 | 0 | 0 | 0 | 0 | 1 | 0 | 16 | 2101149835
80 | M | R108 | Distanční rámeček pro dvojzásuvku 230V, bílá | kus | 14 |  | 0 |  |  | základní |  | 0 | 0 | 0 | 0 | 0 | 32 | M | 3 | ROZPOCET | 0 | 0 | 0 | 0 | 0 | 1 | 0 | 16 | 612261968
81 | M | R109 | Krabice pro nástěnnou montáž přístrojů, bílá | kus | 10 |  | 0 |  |  | základní |  | 0 | 0 | 0 | 0 | 0 | 32 | M | 3 | ROZPOCET | 0 | 0 | 0 | 0 | 0 | 1 | 0 | 16 | -1605309952
82 | M | R110 | Distanční rámeček pro nástěnnou montáž přístrojů, bílá | kus | 10 |  | 0 |  |  | základní |  | 0 | 0 | 0 | 0 | 0 | 32 | M | 3 | ROZPOCET | 0 | 0 | 0 | 0 | 0 | 1 | 0 | 16 | -1730930666
83 | K | 741310101 | Montáž spínač (polo)zapuštěný bezšroubové připojení 1-jednopólový se zapojením vodičů | kus | 13 |  | 0 |  |  | základní |  | 0 | 0 | 0 | 0 | 0 | 16 | K | 3 | ROZPOCET | 0 | 0 | 0 | 0 | 0 | 1 | 0 | 16 | -448165276
84 | M | R120 | Přístroj spínače jednopólového, řazení 1, 230V/10A | kus | 13 |  | 0 |  |  | základní |  | 0 | 0 | 0 | 0 | 0 | 32 | M | 3 | ROZPOCET | 0 | 0 | 0 | 0 | 0 | 1 | 0 | 16 | -1923718071
85 | K | 741310121 | Montáž přepínač (polo)zapuštěný bezšroubové připojení 5-seriový se zapojením vodičů | kus | 9 |  | 0 |  |  | základní |  | 0 | 0 | 0 | 0 | 0 | 16 | K | 3 | ROZPOCET | 0 | 0 | 0 | 0 | 0 | 1 | 0 | 16 | -258758873
86 | M | R121 | Přístroj přepínače sériového, řazení 5, 230V/10A | kus | 9 |  | 0 |  |  | základní |  | 0 | 0 | 0 | 0 | 0 | 32 | M | 3 | ROZPOCET | 0 | 0 | 0 | 0 | 0 | 1 | 0 | 16 | -78816071
87 | K | 741310122 | Montáž přepínač (polo)zapuštěný bezšroubové připojení 6-střídavý se zapojením vodičů | kus | 8 |  | 0 |  |  | základní |  | 0 | 0 | 0 | 0 | 0 | 16 | K | 3 | ROZPOCET | 0 | 0 | 0 | 0 | 0 | 1 | 0 | 16 | 1837494961
88 | M | R122 | Přístroj přepínače střídavého, řazení 6, 230V/10A | kus | 8 |  | 0 |  |  | základní |  | 0 | 0 | 0 | 0 | 0 | 32 | M | 3 | ROZPOCET | 0 | 0 | 0 | 0 | 0 | 1 | 0 | 16 | 1073685525
89 | K | 741310001 | Montáž spínač nástěnný 1-jednopólový prostředí normální se zapojením vodičů | kus | 4 |  | 0 |  |  | základní |  | 0 | 0 | 0 | 0 | 0 | 16 | K | 3 | ROZPOCET | 0 | 0 | 0 | 0 | 0 | 1 | 0 | 16 | 256828723
90 | M | R124 | Spínač jednopólový, řazení 1, 230V/10A, nástěnná montáž, IP54, kompletní přístroj, šedá | kus | 4 |  | 0 |  |  | základní |  | 0 | 0 | 0 | 0 | 0 | 32 | M | 3 | ROZPOCET | 0 | 0 | 0 | 0 | 0 | 1 | 0 | 16 | -21126974
91 | K | 741310021 | Montáž přepínač nástěnný 5-sériový prostředí normální se zapojením vodičů | kus | 2 |  | 0 |  |  | základní |  | 0 | 0 | 0 | 0 | 0 | 16 | K | 3 | ROZPOCET | 0 | 0 | 0 | 0 | 0 | 1 | 0 | 16 | -961556522
92 | M | R127 | Přepínač sériový, řazení 5, 230V/10A, nástěnná montáž, IP54, kompletní přístroj, šedá | kus | 2 |  | 0 |  |  | základní |  | 0 | 0 | 0 | 0 | 0 | 32 | M | 3 | ROZPOCET | 0 | 0 | 0 | 0 | 0 | 1 | 0 | 16 | -1671463938
93 | K | 741310022 | Montáž přepínač nástěnný 6-střídavý prostředí normální se zapojením vodičů | kus | 2 |  | 0 |  |  | základní |  | 0 | 0 | 0 | 0 | 0 | 16 | K | 3 | ROZPOCET | 0 | 0 | 0 | 0 | 0 | 1 | 0 | 16 | -18141073
94 | M | R125 | Přepínač střídavý, řazení 6, 230V/10A, nástěnná montáž, IP54, kompletní přístroj, šedá | kus | 2 |  | 0 |  |  | základní |  | 0 | 0 | 0 | 0 | 0 | 32 | M | 3 | ROZPOCET | 0 | 0 | 0 | 0 | 0 | 1 | 0 | 16 | -1224825729
95 | K | 741310025 | Montáž přepínač nástěnný 7-křížový prostředí normální se zapojením vodičů | kus | 1 |  | 0 |  |  | základní |  | 0 | 0 | 0 | 0 | 0 | 16 | K | 3 | ROZPOCET | 0 | 0 | 0 | 0 | 0 | 1 | 0 | 16 | -1670807006
96 | M | R126 | Přepínač křížový, řazení 7, 230V/10A, nástěnná montáž, IP54, kompletní přístroj, šedá | kus | 1 |  | 0 |  |  | základní |  | 0 | 0 | 0 | 0 | 0 | 32 | M | 3 | ROZPOCET | 0 | 0 | 0 | 0 | 0 | 1 | 0 | 16 | -1697634689
97 | K | 741310401 | Montáž spínač tří/čtyřpólový nástěnný do 16 A prostředí normální se zapojením vodičů | kus | 1 |  | 0 |  |  | základní |  | 0 | 0 | 0 | 0 | 0 | 16 | K | 3 | ROZPOCET | 0 | 0 | 0 | 0 | 0 | 1 | 0 | 16 | 1679748246
98 | M | R191 | Vačkový vypínač 3pól. 16A IP66/IP67/IP69 nástěnný, plastová krabice | kus | 1 |  | 0 |  |  | základní |  | 0 | 0 | 0 | 0 | 0 | 32 | M | 3 | ROZPOCET | 0 | 0 | 0 | 0 | 0 | 1 | 0 | 16 | 2041068358
99 | K | R127 | Montáž regulátoru DALI se zapojením vodičů | kus | 6 |  | 0 |  |  | základní |  | 0 | 0 | 0 | 0 | 0 | 16 | K | 3 | ROZPOCET | 0 | 0 | 0 | 0 | 0 | 1 | 0 | 16 | -259857111
100 | M | R128 | Přístroj regulátoru výkonového pro systém DALI, pro otočné ovládání a tlačítkové spínání 230V/50-60Hz | kus | 6 |  | 0 |  |  | základní |  | 0 | 0 | 0 | 0 | 0 | 32 | M | 3 | ROZPOCET | 0 | 0 | 0 | 0 | 0 | 1 | 0 | 16 | 1889357297
101 | M | R129 | Kryt stmívače s otočným ovladačem, bílá | kus | 6 |  | 0 |  |  | základní |  | 0 | 0 | 0 | 0 | 0 | 32 | M | 3 | ROZPOCET | 0 | 0 | 0 | 0 | 0 | 1 | 0 | 16 | 1157008641
102 | M | R132 | Kryt spínače jednoduchý, bílá | kus | 21 |  | 0 |  |  | základní |  | 0 | 0 | 0 | 0 | 0 | 32 | M | 3 | ROZPOCET | 0 | 0 | 0 | 0 | 0 | 1 | 0 | 16 | -1319594765
103 | M | R133 | Kryt spínače dělený, bílá | kus | 9 |  | 0 |  |  | základní |  | 0 | 0 | 0 | 0 | 0 | 32 | M | 3 | ROZPOCET | 0 | 0 | 0 | 0 | 0 | 1 | 0 | 16 | 1467652976
104 | K | 741311004 | Montáž čidlo pohybu nástěnné se zapojením vodičů | kus | 2 |  | 0 |  |  | základní |  | 0 | 0 | 0 | 0 | 0 | 16 | K | 3 | ROZPOCET | 0 | 0 | 0 | 0 | 0 | 1 | 0 | 16 | 437519027
105 | M | R169 | Čidlo pohybu MD 200° 12m 1000W 4,5A IP44 bílá, 200°, nástěnné | kus | 2 |  | 0 |  |  | základní |  | 0 | 0 | 0 | 0 | 0 | 32 | M | 3 | ROZPOCET | 0 | 0 | 0 | 0 | 0 | 1 | 0 | 16 | -1675584308
106 | K | 741311071 | Montáž tlačítka nouzového zastavení/vypnutí přisazeného nebo nástěnného se zapojením vodičů | kus | 1 |  | 0 |  |  | základní |  | 0 | 0 | 0 | 0 | 0 | 16 | K | 3 | ROZPOCET | 0 | 0 | 0 | 0 | 0 | 1 | 0 | 16 | 66495270
107 | M | R216 | Tlačítko na povrch se sklem, 1NO+1NC 3A 230V, 120x120x50mm, IP55 | kus | 1 |  | 0 |  |  | základní |  | 0 | 0 | 0 | 0 | 0 | 32 | M | 3 | ROZPOCET | 0 | 0 | 0 | 0 | 0 | 1 | 0 | 16 | -817279379
108 | K | R506 | Montáž přepěťové ochrany | kus | 1 |  | 0 |  |  | základní |  | 0 | 0 | 0 | 0 | 0 | 16 | K | 3 | ROZPOCET | 0 | 0 | 0 | 0 | 0 | 1 | 0 | 16 | -1154427275
109 | M | R507 | Modul přepěťové ochrany, typ 3, akustická signalizace, 255V | kus | 1 |  | 0 |  |  | základní |  | 0 | 0 | 0 | 0 | 0 | 32 | M | 3 | ROZPOCET | 0 | 0 | 0 | 0 | 0 | 1 | 0 | 16 | -1672136497
110 | K | 977132111 | Vyvrtání otvorů pro elektroinstalační krabice ve stěnách z cihel hloubky do 60 mm | kus | 136 |  | 0 |  |  | základní |  | 0 | 0 | 0 | 0.00057 | 0.07752 | 16 | K | 3 | ROZPOCET | 0 | 0 | 0 | 0 | 0 | 1 | 0 | 16 | 1083262559
111 | K | 741112061 | Montáž krabice přístrojová zapuštěná plastová kruhová | kus | 136 |  | 0 |  |  | základní |  | 0 | 0 | 0 | 0 | 0 | 16 | K | 3 | ROZPOCET | 0 | 0 | 0 | 0 | 0 | 1 | 0 | 16 | 571723040
112 | M | R131 | Instalační přístrojová krabice, průměr 70mm, hloubka 45mm, PVC | kus | 106 |  | 0 |  |  | základní |  | 0 | 0 | 0 | 0 | 0 | 32 | M | 3 | ROZPOCET | 0 | 0 | 0 | 0 | 0 | 1 | 0 | 16 | -805432682
113 | M | R168 | Krabice univerzální pod omítku, barva šedá | kus | 30 |  | 0 |  |  | základní |  | 0 | 0 | 0 | 0 | 0 | 32 | M | 3 | ROZPOCET | 0 | 0 | 0 | 0 | 0 | 1 | 0 | 16 | -1372717695
114 | K | 741112021 | Montáž krabice nástěnná plastová čtyřhranná do 100x100 mm | kus | 40 |  | 0 |  |  | základní |  | 0 | 0 | 0 | 0 | 0 | 16 | K | 3 | ROZPOCET | 0 | 0 | 0 | 0 | 0 | 1 | 0 | 16 | -139765095
115 | M | R130 | Odbočná hranatá krabice 75x75x36mm, světle šedá, Polyetylén, PE | kus | 40 |  | 0 |  |  | základní |  | 0 | 0 | 0 | 0 | 0 | 32 | M | 3 | ROZPOCET | 0 | 0 | 0 | 0 | 0 | 1 | 0 | 16 | -2030576237
116 | K | R163 | Montáž ekvipotenciální přípojnice | kus | 1 |  | 0 |  |  | základní |  | 0 | 0 | 0 | 0 | 0 | 16 | K | 3 | ROZPOCET | 0 | 0 | 0 | 0 | 0 | 1 | 0 | 16 | 630282917
117 | M | R164 | MET/HOP ekvipotenciální přípojnice pro vodiče 4x 6mm2, 6x 16mm2, 2x 95 mm2, páskový zemnič 30x4mm/drát průměr 8-12mm, včetně krytu | kus | 1 |  | 0 |  |  | základní |  | 0 | 0 | 0 | 0 | 0 | 32 | M | 3 | ROZPOCET | 0 | 0 | 0 | 0 | 0 | 1 | 0 | 16 | -868320328
118 | M | R165 | Krabicová svorka 2x0,5-2,5mm2 transparentní/bílá | kus | 180 |  | 0 |  |  | základní |  | 0 | 0 | 0 | 0 | 0 | 32 | M | 3 | ROZPOCET | 0 | 0 | 0 | 0 | 0 | 1 | 0 | 16 | 2091999804
119 | M | R166 | Krabicová svorka 3x0,5-2,5mm2 transparentní/oranžová | kus | 250 |  | 0 |  |  | základní |  | 0 | 0 | 0 | 0 | 0 | 32 | M | 3 | ROZPOCET | 0 | 0 | 0 | 0 | 0 | 1 | 0 | 16 | 1602173575
120 | M | R167 | Krabicová svorka 5x0,5-2,5mm2 transparentní/žlutá | kus | 40 |  | 0 |  |  | základní |  | 0 | 0 | 0 | 0 | 0 | 32 | M | 3 | ROZPOCET | 0 | 0 | 0 | 0 | 0 | 1 | 0 | 16 | 274783375
121 | K | R500 | Montáž bezpečnostní tabulky | kus | 15 |  | 0 |  |  | základní |  | 0 | 0 | 0 | 0 | 0 | 16 | K | 3 | ROZPOCET | 0 | 0 | 0 | 0 | 0 | 1 | 0 | 16 | -118870867
122 | M | R501 | Fotoluminiscenční tabulka pro značení únikových cest ČSN ISO 17398 | kus | 15 |  | 0 |  |  | základní |  | 0 | 0 | 0 | 0 | 0 | 32 | M | 3 | ROZPOCET | 0 | 0 | 0 | 0 | 0 | 1 | 0 | 16 | 715754343
123 | M | R162 | D+M Podružný elektroinstalační a spojovací materiál | kpl | 1 |  | 0 |  |  | základní |  | 0 | 0 | 0 | 0 | 0 | 32 | M | 3 | ROZPOCET | 0 | 0 | 0 | 0 | 0 | 1 | 0 | 16 | -1007020592
| D | 7415 | Kabelové trasy |  |  |  | 0 |  |  |  |  | 0 |  | 0 |  | 1.348 | 2 | D | 2 | ROZPOCET | [6 empty] | 0
124 | K | 741110513 | Montáž lišta a kanálek vkládací šířky přes 120 do 180 mm s víčkem | m | 16 |  | 0 |  |  | základní |  | 0 | 0 | 0 | 0 | 0 | 16 | K | 3 | ROZPOCET | 0 | 0 | 0 | 0 | 0 | 1 | 0 | 16 | -1496687131
125 | M | R115 | Dvoukomorový elektroinstalační kanál 160x65mm, pro montáž přístrojů 45x45mm, bílá | m | 16 |  | 0 |  |  | základní |  | 0 | 0 | 0 | 0 | 0 | 32 | M | 3 | ROZPOCET | 0 | 0 | 0 | 0 | 0 | 1 | 0 | 16 | -719972805
126 | M | R116 | Roh vnitřní pro dvoukomorový kanál | kus | 2 |  | 0 |  |  | základní |  | 0 | 0 | 0 | 0 | 0 | 32 | M | 3 | ROZPOCET | 0 | 0 | 0 | 0 | 0 | 1 | 0 | 16 | 1636829682
127 | M | R117 | Kryt koncový pro dvoukomorový kanál | kus | 2 |  | 0 |  |  | základní |  | 0 | 0 | 0 | 0 | 0 | 32 | M | 3 | ROZPOCET | 0 | 0 | 0 | 0 | 0 | 1 | 0 | 16 | -1236664926
128 | M | R118 | Kryt spojovací pro dvoukomorový kanál | kus | 10 |  | 0 |  |  | základní |  | 0 | 0 | 0 | 0 | 0 | 32 | M | 3 | ROZPOCET | 0 | 0 | 0 | 0 | 0 | 1 | 0 | 16 | 2041073019
129 | M | R119 | Kryt odbočný pro dvoukomorový kanál | kus | 1 |  | 0 |  |  | základní |  | 0 | 0 | 0 | 0 | 0 | 32 | M | 3 | ROZPOCET | 0 | 0 | 0 | 0 | 0 | 1 | 0 | 16 | -846203177
130 | K | 741110512 | Montáž lišta a kanálek vkládací šířky přes 60 do 120 mm s víčkem | m | 12 |  | 0 |  |  | základní |  | 0 | 0 | 0 | 0 | 0 | 16 | K | 3 | ROZPOCET | 0 | 0 | 0 | 0 | 0 | 1 | 0 | 16 | 1601971155
131 | M | R181 | Elektroinstalační kanál 90x55mm, pro montáž přístrojů 45x45mm, bílá | m | 12 |  | 0 |  |  | základní |  | 0 | 0 | 0 | 0 | 0 | 32 | M | 3 | ROZPOCET | 0 | 0 | 0 | 0 | 0 | 1 | 0 | 16 | -1298060218
132 | M | R182 | Přepážka vnitřní pro instalační kanál | m | 12 |  | 0 |  |  | základní |  | 0 | 0 | 0 | 0 | 0 | 32 | M | 3 | ROZPOCET | 0 | 0 | 0 | 0 | 0 | 1 | 0 | 16 | -1176258107
133 | M | R183 | Kryt koncový pro instalační kanál | kus | 4 |  | 0 |  |  | základní |  | 0 | 0 | 0 | 0 | 0 | 32 | M | 3 | ROZPOCET | 0 | 0 | 0 | 0 | 0 | 1 | 0 | 16 | 1748370144
134 | M | R184 | Kryt spojovací pro instalační kanál | kus | 6 |  | 0 |  |  | základní |  | 0 | 0 | 0 | 0 | 0 | 32 | M | 3 | ROZPOCET | 0 | 0 | 0 | 0 | 0 | 1 | 0 | 16 | 2046743251
135 | K | 741110511 | Montáž lišta a kanálek vkládací šířky do 60 mm s víčkem | m | 70 |  | 0 |  |  | základní |  | 0 | 0 | 0 | 0 | 0 | 16 | K | 3 | ROZPOCET | 0 | 0 | 0 | 0 | 0 | 1 | 0 | 16 | -109860917
136 | M | R140 | Instalační lišta 40x40mm hranatá, PVC, bílá | m | 40 |  | 0 |  |  | základní |  | 0 | 0 | 0 | 0 | 0 | 32 | M | 3 | ROZPOCET | 0 | 0 | 0 | 0 | 0 | 1 | 0 | 16 | 183761849
137 | M | R141 | Instalační lišta 25x20mm hranatá, PVC, bílá | m | 30 |  | 0 |  |  | základní |  | 0 | 0 | 0 | 0 | 0 | 32 | M | 3 | ROZPOCET | 0 | 0 | 0 | 0 | 0 | 1 | 0 | 16 | 193256336
138 | K | 741110002 | Montáž trubka plastová tuhá D přes 23 do 35 mm uložená pevně | m | 173 |  | 0 |  |  | základní |  | 0 | 0 | 0 | 0 | 0 | 16 | K | 3 | ROZPOCET | 0 | 0 | 0 | 0 | 0 | 1 | 0 | 16 | 1144776342
139 | M | R142 | Tuhá elektroinstalační trubka PVC průměr 32mm | m | 30 |  | 0 |  |  | základní |  | 0 | 0 | 0 | 0 | 0 | 32 | M | 3 | ROZPOCET | 0 | 0 | 0 | 0 | 0 | 1 | 0 | 16 | -300739486
140 | M | R143 | Tuhá elektroinstalační trubka PVC průměr 25mm | m | 140 |  | 0 |  |  | základní |  | 0 | 0 | 0 | 0 | 0 | 32 | M | 3 | ROZPOCET | 0 | 0 | 0 | 0 | 0 | 1 | 0 | 16 | -786042067
141 | M | R510 | Tuhá elektroinstalační trubka Ø32 mm, UV stabilní, mechanická odolnost 1250N/5cm, černá | m | 3 |  | 0 |  |  | základní |  | 0 | 0 | 0 | 0 | 0 | 32 | M | 3 | ROZPOCET | 0 | 0 | 0 | 0 | 0 | 1 | 0 | 16 | 2063930314
142 | M | R144 | Spojka násuvná PVC pro trubky EN průměr 32mm, světle šedá | kus | 15 |  | 0 |  |  | základní |  | 0 | 0 | 0 | 0 | 0 | 32 | M | 3 | ROZPOCET | 0 | 0 | 0 | 0 | 0 | 1 | 0 | 16 | -1050101753
143 | M | R145 | Spojka násuvná PVC pro trubky EN průměr 25mm, světle šedá | kus | 70 |  | 0 |  |  | základní |  | 0 | 0 | 0 | 0 | 0 | 32 | M | 3 | ROZPOCET | 0 | 0 | 0 | 0 | 0 | 1 | 0 | 16 | 831411656
144 | M | R146 | Příchytka pro trubky EN průměr 32mm, světle šedá | kus | 60 |  | 0 |  |  | základní |  | 0 | 0 | 0 | 0 | 0 | 32 | M | 3 | ROZPOCET | 0 | 0 | 0 | 0 | 0 | 1 | 0 | 16 | 1077840665
145 | M | R147 | Příchytka pro trubky EN průměr 25mm, světle šedá | kus | 280 |  | 0 |  |  | základní |  | 0 | 0 | 0 | 0 | 0 | 32 | M | 3 | ROZPOCET | 0 | 0 | 0 | 0 | 0 | 1 | 0 | 16 | 638384035
146 | K | 741110042 | Montáž trubka plastová ohebná D přes 23 do 35 mm uložená pevně | m | 125 |  | 0 |  |  | základní |  | 0 | 0 | 0 | 0 | 0 | 16 | K | 3 | ROZPOCET | 0 | 0 | 0 | 0 | 0 | 1 | 0 | 16 | -1089743800
147 | M | R585 | Ohebná elektroinstalační trubka PVC průměr 40mm | m | 25 |  | 0 |  |  | základní |  | 0 | 0 | 0 | 0 | 0 | 32 | M | 3 | ROZPOCET | 0 | 0 | 0 | 0 | 0 | 1 | 0 | 16 | 1546634689
148 | M | R148 | Ohebná elektroinstalační trubka PVC průměr 32mm | m | 25 |  | 0 |  |  | základní |  | 0 | 0 | 0 | 0 | 0 | 32 | M | 3 | ROZPOCET | 0 | 0 | 0 | 0 | 0 | 1 | 0 | 16 | -1077574865
149 | M | R149 | Ohebná elektroinstalační trubka PVC průměr 25mm | m | 75 |  | 0 |  |  | základní |  | 0 | 0 | 0 | 0 | 0 | 32 | M | 3 | ROZPOCET | 0 | 0 | 0 | 0 | 0 | 1 | 0 | 16 | 1591447110
150 | K | R150 | Montáž svazkového držáku | kus | 95 |  | 0 |  |  | základní |  | 0 | 0 | 0 | 0 | 0 | 16 | K | 3 | ROZPOCET | 0 | 0 | 0 | 0 | 0 | 1 | 0 | 16 | -1160056918
151 | M | R151 | Svazkový držák Grip 30x NYM3x1,5, pásově zinkováno, DIN EN 10346, Ocel, St | kus | 60 |  | 0 |  |  | základní |  | 0 | 0 | 0 | 0 | 0 | 32 | M | 3 | ROZPOCET | 0 | 0 | 0 | 0 | 0 | 1 | 0 | 16 | -849396979
152 | M | R152 | Svazkový držák Grip 15x NYM3x1,5, pásově zinkováno, DIN EN 10346, Ocel, St | kus | 35 |  | 0 |  |  | základní |  | 0 | 0 | 0 | 0 | 0 | 32 | M | 3 | ROZPOCET | 0 | 0 | 0 | 0 | 0 | 1 | 0 | 16 | 163537603
153 | K | 974031121 | Vysekání rýh ve zdivu cihelném hl do 30 mm š do 30 mm | m | 294 |  | 0 |  |  | základní |  | 0 | 0 | 0 | 0.002 | 0.588 | 16 | K | 3 | ROZPOCET | 0 | 0 | 0 | 0 | 0 | 1 | 0 | 16 | -337726030
154 | K | 974031122 | Vysekání rýh ve zdivu cihelném hl do 30 mm š do 70 mm | m | 160 |  | 0 |  |  | základní |  | 0 | 0 | 0 | 0.004 | 0.64 | 16 | K | 3 | ROZPOCET | 0 | 0 | 0 | 0 | 0 | 1 | 0 | 16 | 1782622749
155 | K | 974031132 | Vysekání rýh ve zdivu cihelném hl do 50 mm š do 70 mm | m | 20 |  | 0 |  |  | základní |  | 0 | 0 | 0 | 0.006 | 0.12 | 16 | K | 3 | ROZPOCET | 0 | 0 | 0 | 0 | 0 | 1 | 0 | 16 | 2077061342
156 | K | R580 | Stropní průraz tl. 50mm délky do 0,5m | kus | 3 |  | 0 |  |  | základní |  | 0 | 0 | 0 | 0 | 0 | 16 | K | 3 | ROZPOCET | 0 | 0 | 0 | 0 | 0 | 1 | 0 | 16 | 489961138
157 | K | R160 | Vrtaný průraz D 16 mm do cihelného zdiva do tl. 30 cm | kus | 95 |  | 0 |  |  | základní |  | 0 | 0 | 0 | 0 | 0 | 16 | K | 3 | ROZPOCET | 0 | 0 | 0 | 0 | 0 | 1 | 0 | 16 | -1463131766
158 | K | R161 | Vrtaný průraz D 16 mm do cihelného zdiva do tl. 50 cm | kus | 18 |  | 0 |  |  | základní |  | 0 | 0 | 0 | 0 | 0 | 16 | K | 3 | ROZPOCET | 0 | 0 | 0 | 0 | 0 | 1 | 0 | 16 | -2064962710
| D | 7416 | Ostatní |  |  |  | 0 |  |  |  |  | 0 |  | 0 |  | 0 | 2 | D | 2 | ROZPOCET | [6 empty] | 0
159 | K | R407 | Demontáž stávající elektroinstalace (rozvaděče, svítidla, zásuvky, spínače, lišty, trubky, kabely apod.) | HZS | 80 |  | 0 |  |  | základní |  | 0 | 0 | 0 | 0 | 0 | 16 | K | 3 | ROZPOCET | 0 | 0 | 0 | 0 | 0 | 1 | 0 | 16 | 735827377
160 | K | R401 | Výchozí revize elektroinstalace, včetně protokolu | kpl | 1 |  | 0 |  |  | základní |  | 0 | 0 | 0 | 0 | 0 | 16 | K | 3 | ROZPOCET | 0 | 0 | 0 | 0 | 0 | 1 | 0 | 16 | 379691436
161 | K | R402 | Výchozí revize nouzového osvětlení, včetně protokolu | kpl | 1 |  | 0 |  |  | základní |  | 0 | 0 | 0 | 0 | 0 | 16 | K | 3 | ROZPOCET | 0 | 0 | 0 | 0 | 0 | 1 | 0 | 16 | -1233150885
162 | K | R405 | Dokumentace skutečného provedení stavby zařízení silnoproudé elektrotechniky, tisk 3 paré+elektronicky | kpl | 1 |  | 0 |  |  | základní |  | 0 | 0 | 0 | 0 | 0 | 16 | K | 3 | ROZPOCET | 0 | 0 | 0 | 0 | 0 | 1 | 0 | 16 | 1509235798
163 | K | R409 | Koordinace s ostatními profesemi | HZS | 8 |  | 0 |  |  | základní |  | 0 | 0 | 0 | 0 | 0 | 16 | K | 3 | ROZPOCET | 0 | 0 | 0 | 0 | 0 | 1 | 0 | 16 | -1023503790
164 | K | R410 | Jednání s investorem | HZS | 10 |  | 0 |  |  | základní |  | 0 | 0 | 0 | 0 | 0 | 16 | K | 3 | ROZPOCET | 0 | 0 | 0 | 0 | 0 | 1 | 0 | 16 | -697624476
165 | K | R411 | Zaškolení obsluhy | kpl | 1 |  | 0 |  |  | základní |  | 0 | 0 | 0 | 0 | 0 | 16 | K | 3 | ROZPOCET | 0 | 0 | 0 | 0 | 0 | 1 | 0 | 16 | 1155499541
166 | K | R403 | Přesun materiálu a hmot | kpl | 1 |  | 0 |  |  | základní |  | 0 | 0 | 0 | 0 | 0 | 16 | K | 3 | ROZPOCET | 0 | 0 | 0 | 0 | 0 | 1 | 0 | 16 | -924519831
167 | K | R404 | Doprava | kpl | 1 |  | 0 |  |  | základní |  | 0 | 0 | 0 | 0 | 0 | 16 | K | 3 | ROZPOCET | 0 | 0 | 0 | 0 | 0 | 1 | 0 | 16 | -1008772678
168 | K | R406 | Ekologická likvidace odpadu | kpl | 1 |  | 0 |  |  | základní |  | 0 | 0 | 0 | 0 | 0 | 16 | K | 3 | ROZPOCET | 0 | 0 | 0 | 0 | 0 | 1 | 0 | 16 | 182898086

## D.1.4.h - ESLP
{880fa24e-e5e2-4afc-ac8e-aebb03838616}
2
| KRYCÍ LIST SOUPISU PRACÍ | [7 empty] | v --- níže se nacházejí doplnkové a pomocné údaje k sestavám --- v | [8 empty] | False
Stavba:
Rekonstrukce elektroinstalace v budově DDM Astra Zlín
Objekt:
D.1.4.h - Zařízení slaboproudé elektrotechniky
| KSO: |  |  |  |  | CC-CZ:
| Místo: |  |  |  |  | Datum: | 1. 12. 2022
| Zadavatel: |  |  |  |  | IČ:
DIČ:
| Uchazeč: |  |  |  |  | IČ: | Vyplň údaj
|  | Vyplň údaj |  |  |  | DIČ: | Vyplň údaj
| Projektant: |  |  |  |  | IČ:
DIČ:
| Zpracovatel: |  |  |  |  | IČ:
DIČ:
Poznámka:
| Cena bez DPH | [5 empty] | 0
|  |  | Základ daně |  |  | Sazba daně | Výše daně
| DPH | základní | 0 |  |  | 21% | 0
|  | snížená | 0 |  |  | 15% | 0
|  | zákl. přenesená | 0 |  |  | 21% | 0
|  | sníž. přenesená | 0 |  |  | 15% | 0
|  | nulová | 0 |  |  | 0% | 0
| Cena s DPH |  |  | v | CZK |  | 0
| Projektant |  |  | Zpracovatel
| Datum a podpis: |  | Razítko | Datum a podpis: |  |  | Razítko
| Objednavatel |  |  | Uchazeč
| Datum a podpis: |  | Razítko | Datum a podpis: |  |  | Razítko
REKAPITULACE ČLENĚNÍ SOUPISU PRACÍ
Stavba:
Rekonstrukce elektroinstalace v budově DDM Astra Zlín
Objekt:
D.1.4.h - Zařízení slaboproudé elektrotechniky
Místo: | [5 empty] | Datum: | 1. 12. 2022
Zadavatel: | [5 empty] | Projektant:
Uchazeč: |  |  | Vyplň údaj |  |  | Zpracovatel:
Kód dílu - Popis | [6 empty] | Cena celkem [CZK]
Náklady ze soupisu prací | [6 empty] | 0 | [11 empty] | -1
| PSV - Práce a dodávky PSV | [5 empty] | 0
| 742 - Elektroinstalace - slaboproud | [5 empty] | 0
| 7421 - Strukturovaná kabeláž | [5 empty] | 0
| 7422 - Poplachový zabezpečovací a tísňový systém | [5 empty] | 0
| 7423 - Domovní telefon | [5 empty] | 0
| 7424 - Společné trasy | [5 empty] | 0
| 7425 - Ostatní | [5 empty] | 0
SOUPIS PRACÍ
Stavba:
Rekonstrukce elektroinstalace v budově DDM Astra Zlín
Objekt:
D.1.4.h - Zařízení slaboproudé elektrotechniky
Místo: | [5 empty] | Datum: | 1. 12. 2022
Zadavatel: | [5 empty] | Projektant:
Uchazeč: |  |  | Vyplň údaj |  |  | Zpracovatel:
PČ | Typ | Kód | Popis | MJ | Množství | J.cena [CZK] | Cena celkem [CZK] | Cenová soustava |  | DPH | J. Nh [h] | Nh celkem [h] | J. hmotnost [t] | Hmotnost celkem [t] | J. suť [t] | Suť Celkem [t]
Náklady soupisu celkem | [6 empty] | 0 |  |  |  |  | 0 |  | 0 |  | 0.46327 |  | D | -1 | [7 empty] | 0
| D | PSV | Práce a dodávky PSV |  |  |  | 0 |  |  |  |  | 0 |  | 0 |  | 0.46327 | 2 | D | 0 | ROZPOCET | [6 empty] | 0
| D | 742 | Elektroinstalace - slaboproud |  |  |  | 0 |  |  |  |  | 0 |  | 0 |  | 0.46327 | 2 | D | 1 | ROZPOCET | [6 empty] | 0
| D | 7421 | Strukturovaná kabeláž |  |  |  | 0 |  |  |  |  | 0 |  | 0 |  | 0.00627 | 2 | D | 2 | ROZPOCET | [6 empty] | 0
1 | K | 742330001 | Montáž rozvaděče nástěnného | kus | 1 |  | 0 |  |  | základní |  | 0 | 0 | 0 | 0 | 0 | 16 | K | 3 | ROZPOCET | 0 | 0 | 0 | 0 | 0 | 1 | 0 | 16 | -1773846431
2 | M | R01 | 19' rozvaděč jednodílný 500mm celoskleněné dveře 15U (770 mm) | kus | 1 |  | 0 |  |  | základní |  | 0 | 0 | 0 | 0 | 0 | 32 | M | 3 | ROZPOCET | 0 | 0 | 0 | 0 | 0 | 1 | 0 | 16 | -100817770
3 | K | 742330034 | Montáž patch panelu 24 portů neosazeného | kus | 3 |  | 0 |  |  | základní |  | 0 | 0 | 0 | 0 | 0 | 16 | K | 3 | ROZPOCET | 0 | 0 | 0 | 0 | 0 | 1 | 0 | 16 | -1313894833
4 | M | R02 | Modulární patch panel neosazený pro 24xRJ45 1U černý | kus | 3 |  | 0 |  |  | základní |  | 0 | 0 | 0 | 0 | 0 | 32 | M | 3 | ROZPOCET | 0 | 0 | 0 | 0 | 0 | 1 | 0 | 16 | -1020030705
5 | K | 742330023 | Montáž vyvazovacího panelu 1U | kus | 3 |  | 0 |  |  | základní |  | 0 | 0 | 0 | 0 | 0 | 16 | K | 3 | ROZPOCET | 0 | 0 | 0 | 0 | 0 | 1 | 0 | 16 | -1522565798
6 | M | R03 | 19' vyvazovací panel 1U černý | kus | 3 |  | 0 |  |  | základní |  | 0 | 0 | 0 | 0 | 0 | 32 | M | 3 | ROZPOCET | 0 | 0 | 0 | 0 | 0 | 1 | 0 | 16 | 2084642122
7 | K | 742330021 | Montáž police do rozvaděče | kus | 1 |  | 0 |  |  | základní |  | 0 | 0 | 0 | 0 | 0 | 16 | K | 3 | ROZPOCET | 0 | 0 | 0 | 0 | 0 | 1 | 0 | 16 | 1718508956
8 | M | R04 | 19' police perforovaná 1U | kus | 1 |  | 0 |  |  | základní |  | 0 | 0 | 0 | 0 | 0 | 32 | M | 3 | ROZPOCET | 0 | 0 | 0 | 0 | 0 | 1 | 0 | 16 | 328427698
9 | K | 742330022 | Montáž napájecího panelu do rozvaděče | kus | 1 |  | 0 |  |  | základní |  | 0 | 0 | 0 | 0 | 0 | 16 | K | 3 | ROZPOCET | 0 | 0 | 0 | 0 | 0 | 1 | 0 | 16 | 43285432
10 | M | R05 | Rozvodný panel 19”, 9 x 230V, vypínač | kus | 1 |  | 0 |  |  | základní |  | 0 | 0 | 0 | 0 | 0 | 32 | M | 3 | ROZPOCET | 0 | 0 | 0 | 0 | 0 | 1 | 0 | 16 | -199648628
11 | K | R52 | Montáž patch kabelu | kus | 50 |  | 0 |  |  | základní |  | 0 | 0 | 0 | 0 | 0 | 16 | K | 3 | ROZPOCET | 0 | 0 | 0 | 0 | 0 | 1 | 0 | 16 | 2012868890
12 | M | R53 | Patch kabel Cat.5E UTP PVC šedý 0,5 m | kus | 15 |  | 0 |  |  | základní |  | 0 | 0 | 0 | 0 | 0 | 32 | M | 3 | ROZPOCET | 0 | 0 | 0 | 0 | 0 | 1 | 0 | 16 | 688942822
13 | M | R54 | Patch kabel Cat.5E UTP PVC šedý 1 m | kus | 15 |  | 0 |  |  | základní |  | 0 | 0 | 0 | 0 | 0 | 32 | M | 3 | ROZPOCET | 0 | 0 | 0 | 0 | 0 | 1 | 0 | 16 | -402075885
14 | M | R55 | Patch kabel Cat.5E UTP PVC šedý 1,5 m | kus | 10 |  | 0 |  |  | základní |  | 0 | 0 | 0 | 0 | 0 | 32 | M | 3 | ROZPOCET | 0 | 0 | 0 | 0 | 0 | 1 | 0 | 16 | 777995084
15 | M | R56 | Patch kabel Cat.5E UTP PVC šedý 3 m | kus | 10 |  | 0 |  |  | základní |  | 0 | 0 | 0 | 0 | 0 | 32 | M | 3 | ROZPOCET | 0 | 0 | 0 | 0 | 0 | 1 | 0 | 16 | -1851743077
16 | K | 742330012 | Montáž zařízení do rozvaděče (switch, UPS, DVR, server) bez nastavení | kus | 2 |  | 0 |  |  | základní |  | 0 | 0 | 0 | 0 | 0 | 16 | K | 3 | ROZPOCET | 0 | 0 | 0 | 0 | 0 | 1 | 0 | 16 | -929949090
17 | K | 742121001 | Montáž kabelů sdělovacích pro vnitřní rozvody do 15 žil | m | 1600 |  | 0 |  |  | základní |  | 0 | 0 | 0 | 0 | 0 | 16 | K | 3 | ROZPOCET | 0 | 0 | 0 | 0 | 0 | 1 | 0 | 16 | -236962991
18 | M | R60 | Instalační kabel Cat.5E UTP LSOH 300MHz Euroclass Dca-s1,d1,a1 | m | 1600 |  | 0 |  |  | základní |  | 0 | 0 | 0 | 0 | 0 | 32 | M | 3 | ROZPOCET | 0 | 0 | 0 | 0 | 0 | 1 | 0 | 16 | 1696702797
19 | K | 742330044 | Montáž datové zásuvky 1 až 6 pozic | kus | 19 |  | 0 |  |  | základní |  | 0 | 0 | 0 | 0 | 0 | 16 | K | 3 | ROZPOCET | 0 | 0 | 0 | 0 | 0 | 1 | 0 | 16 | 933955454
20 | M | R08 | Zásuvka modul 45, 2xRJ45 bílá šikmá s dvířky, 45x45mm do žlabu | kus | 8 |  | 0 |  |  | základní |  | 0 | 0 | 0 | 0 | 0 | 32 | M | 3 | ROZPOCET | 0 | 0 | 0 | 0 | 0 | 1 | 0 | 16 | 559439614
21 | M | R09 | Zásuvka 2xRJ45 80x80mm pod omítku bílá šikmá s dvířky | kus | 9 |  | 0 |  |  | základní |  | 0 | 0 | 0 | 0 | 0 | 32 | M | 3 | ROZPOCET | 0 | 0 | 0 | 0 | 0 | 1 | 0 | 16 | 82197514
22 | M | R10 | Zásuvka 1xRJ45 80x80mm pod omítku bílá šikmá s dvířky | kus | 2 |  | 0 |  |  | základní |  | 0 | 0 | 0 | 0 | 0 | 32 | M | 3 | ROZPOCET | 0 | 0 | 0 | 0 | 0 | 1 | 0 | 16 | 808783
23 | K | 742330045 | Montáž datové zásuvky 1 až 6 pozic přisazené na omítku | kus | 8 |  | 0 |  |  | základní |  | 0 | 0 | 0 | 0 | 0 | 16 | K | 3 | ROZPOCET | 0 | 0 | 0 | 0 | 0 | 1 | 0 | 16 | -1670485364
24 | M | R11 | Zásuvka 1xRJ45 80x80mm na omítku bílá šikmá s dvířky | kus | 4 |  | 0 |  |  | základní |  | 0 | 0 | 0 | 0 | 0 | 32 | M | 3 | ROZPOCET | 0 | 0 | 0 | 0 | 0 | 1 | 0 | 16 | 409317356
25 | M | R12 | Zásuvka 2xRJ45 80x80mm na omítku bílá šikmá s dvířky | kus | 4 |  | 0 |  |  | základní |  | 0 | 0 | 0 | 0 | 0 | 32 | M | 3 | ROZPOCET | 0 | 0 | 0 | 0 | 0 | 1 | 0 | 16 | -1174649535
26 | K | R57 | Montáž keystone modulu | kus | 120 |  | 0 |  |  | základní |  | 0 | 0 | 0 | 0 | 0 | 16 | K | 3 | ROZPOCET | 0 | 0 | 0 | 0 | 0 | 1 | 0 | 16 | -647081181
27 | M | R07 | Keystone modul 1xRJ45 Cat.5E UTP - beznástrojový | kus | 110 |  | 0 |  |  | základní |  | 0 | 0 | 0 | 0 | 0 | 32 | M | 3 | ROZPOCET | 0 | 0 | 0 | 0 | 0 | 1 | 0 | 16 | -1277977574
28 | M | R58 | Konektor RJ45 UTP cat.5E | kus | 10 |  | 0 |  |  | základní |  | 0 | 0 | 0 | 0 | 0 | 32 | M | 3 | ROZPOCET | 0 | 0 | 0 | 0 | 0 | 1 | 0 | 16 | 1198528257
29 | K | 977132111 | Vyvrtání otvorů pro elektroinstalační krabice ve stěnách z cihel hloubky do 60 mm | kus | 11 |  | 0 |  |  | základní |  | 0 | 0 | 0 | 0.00057 | 0.00627 | 16 | K | 3 | ROZPOCET | 0 | 0 | 0 | 0 | 0 | 1 | 0 | 16 | 978735832
30 | K | 741112061 | Montáž krabice přístrojová zapuštěná plastová kruhová | kus | 11 |  | 0 |  |  | základní |  | 0 | 0 | 0 | 0 | 0 | 16 | K | 3 | ROZPOCET | 0 | 0 | 0 | 0 | 0 | 1 | 0 | 16 | 543677259
31 | M | R30 | Instalační přístrojová krabice, průměr 70mm, hloubka 45mm, PVC | kus | 11 |  | 0 |  |  | základní |  | 0 | 0 | 0 | 0 | 0 | 32 | M | 3 | ROZPOCET | 0 | 0 | 0 | 0 | 0 | 1 | 0 | 16 | 684142565
32 | K | 742330051 | Popis portu datové zásuvky | kus | 27 |  | 0 |  |  | základní |  | 0 | 0 | 0 | 0 | 0 | 16 | K | 3 | ROZPOCET | 0 | 0 | 0 | 0 | 0 | 1 | 0 | 16 | -710275120
33 | K | 742330052 | Popis portů patchpanelu | kus | 3 |  | 0 |  |  | základní |  | 0 | 0 | 0 | 0 | 0 | 16 | K | 3 | ROZPOCET | 0 | 0 | 0 | 0 | 0 | 1 | 0 | 16 | -2015182895
34 | K | R400 | Měření strukturované kabeláže (certifikační), včetně protokolu | kus | 60 |  | 0 |  |  | základní |  | 0 | 0 | 0 | 0 | 0 | 16 | K | 3 | ROZPOCET | 0 | 0 | 0 | 0 | 0 | 1 | 0 | 16 | -511808207
| D | 7422 | Poplachový zabezpečovací a tísňový systém |  |  |  | 0 |  |  |  |  | 0 |  | 0 |  | 0 | 2 | D | 2 | ROZPOCET | [6 empty] | 0
35 | K | R13 | Montáž ústředny v krytu | kus | 1 |  | 0 |  |  | základní |  | 0 | 0 | 0 | 0 | 0 | 16 | K | 3 | ROZPOCET | 0 | 0 | 0 | 0 | 0 | 1 | 0 | 16 | -2010960254
36 | M | R14 | Deska ústředny, 16-128 zón, 16-128 pg. výstupů, imp. zdroj 3A s ochranou proti přetížení a zkratu, až 8 LCD klávesnic, stupeň zabezpečení 2 | kus | 1 |  | 0 |  |  | základní |  | 0 | 0 | 0 | 0 | 0 | 32 | M | 3 | ROZPOCET | 0 | 0 | 0 | 0 | 0 | 1 | 0 | 16 | 637469405
37 | M | R15 | Univerzální plechový kryt s transformátorem 20VAC, 50VA, tamperem a pojistkou, prostor pro 18Ah AKU | kus | 1 |  | 0 |  |  | základní |  | 0 | 0 | 0 | 0 | 0 | 32 | M | 3 | ROZPOCET | 0 | 0 | 0 | 0 | 0 | 1 | 0 | 16 | 908335301
38 | M | R16 | Akumulátor 18Ah/12V | kus | 1 |  | 0 |  |  | základní |  | 0 | 0 | 0 | 0 | 0 | 32 | M | 3 | ROZPOCET | 0 | 0 | 0 | 0 | 0 | 1 | 0 | 16 | 1941983407
39 | K | R25 | Montáž komunikátoru do ústředny | kus | 1 |  | 0 |  |  | základní |  | 0 | 0 | 0 | 0 | 0 | 16 | K | 3 | ROZPOCET | 0 | 0 | 0 | 0 | 0 | 1 | 0 | 16 | -906233045
40 | M | R26 | TCP/IP komunikační modul, vzdálená správa a ovládání | kus | 1 |  | 0 |  |  | základní |  | 0 | 0 | 0 | 0 | 0 | 32 | M | 3 | ROZPOCET | 0 | 0 | 0 | 0 | 0 | 1 | 0 | 16 | -366384552
41 | K | 742220141 | Montáž ovládací klávesnice pro dodanou ústřednu | kus | 1 |  | 0 |  |  | základní |  | 0 | 0 | 0 | 0 | 0 | 16 | K | 3 | ROZPOCET | 0 | 0 | 0 | 0 | 0 | 1 | 0 | 16 | -1103308342
42 | M | R17 | LCD klávesnice, tamper, bíle podsvětlený displej 2x16 znaků, 6x LED indikace stavu systému, akustická signalizace, dvířka, barva bílá | kus | 1 |  | 0 |  |  | základní |  | 0 | 0 | 0 | 0 | 0 | 32 | M | 3 | ROZPOCET | 0 | 0 | 0 | 0 | 0 | 1 | 0 | 16 | -298249257
43 | K | 742220031 | Montáž koncentrátoru nebo expanderu v krytu | kus | 1 |  | 0 |  |  | základní |  | 0 | 0 | 0 | 0 | 0 | 16 | K | 3 | ROZPOCET | 0 | 0 | 0 | 0 | 0 | 1 | 0 | 16 | -1194576159
44 | M | R31 | Expanzní modul 8 zón | kus | 1 |  | 0 |  |  | základní |  | 0 | 0 | 0 | 0 | 0 | 32 | M | 3 | ROZPOCET | 0 | 0 | 0 | 0 | 0 | 1 | 0 | 16 | 1773508164
45 | K | 742220051 | Montáž krabice pro expander s uložením na omítku | kus | 1 |  | 0 |  |  | základní |  | 0 | 0 | 0 | 0 | 0 | 16 | K | 3 | ROZPOCET | 0 | 0 | 0 | 0 | 0 | 1 | 0 | 16 | 416252893
46 | M | R32 | Plastový kryt s tamperem pro expanzní moduly | kus | 1 |  | 0 |  |  | základní |  | 0 | 0 | 0 | 0 | 0 | 32 | M | 3 | ROZPOCET | 0 | 0 | 0 | 0 | 0 | 1 | 0 | 16 | 2014262949
47 | K | 742220232 | Montáž detektoru na stěnu nebo na strop | kus | 17 |  | 0 |  |  | základní |  | 0 | 0 | 0 | 0 | 0 | 16 | K | 3 | ROZPOCET | 0 | 0 | 0 | 0 | 0 | 1 | 0 | 16 | -1110046198
48 | M | R18 | Detektor pohybu, dosah 15x15m, úhel 110 stupňů, držák | kus | 14 |  | 0 |  |  | základní |  | 0 | 0 | 0 | 0 | 0 | 32 | M | 3 | ROZPOCET | 0 | 0 | 0 | 0 | 0 | 1 | 0 | 16 | -1610492229
49 | M | R19 | Detektor tříštění skla, dosah 6m, držák | kus | 3 |  | 0 |  |  | základní |  | 0 | 0 | 0 | 0 | 0 | 32 | M | 3 | ROZPOCET | 0 | 0 | 0 | 0 | 0 | 1 | 0 | 16 | -501432587
50 | K | 742220255 | Montáž sirény vnitřní pro vyhlášení poplachu | kus | 2 |  | 0 |  |  | základní |  | 0 | 0 | 0 | 0 | 0 | 16 | K | 3 | ROZPOCET | 0 | 0 | 0 | 0 | 0 | 1 | 0 | 16 | 1359542598
51 | M | R20 | Siréna vnitřní s červeným LED blikačem, 120dB/1m, 3 volitelné tóny, tamper | kus | 2 |  | 0 |  |  | základní |  | 0 | 0 | 0 | 0 | 0 | 32 | M | 3 | ROZPOCET | 0 | 0 | 0 | 0 | 0 | 1 | 0 | 16 | -429129805
52 | K | 742121001 | Montáž kabelů sdělovacích pro vnitřní rozvody do 15 žil | m | 600 |  | 0 |  |  | základní |  | 0 | 0 | 0 | 0 | 0 | 16 | K | 3 | ROZPOCET | 0 | 0 | 0 | 0 | 0 | 1 | 0 | 16 | -1607665385
53 | M | R88 | Kabel pro CCTV kamerové systémy a EZS, FTP cat 5E, LSOH, Dca -s2,d1,a1 | m | 600 |  | 0 |  |  | základní |  | 0 | 0 | 0 | 0 | 0 | 32 | M | 3 | ROZPOCET | 0 | 0 | 0 | 0 | 0 | 1 | 0 | 16 | 1912258833
54 | K | R23 | Programování ústředny PZTS | kpl | 1 |  | 0 |  |  | základní |  | 0 | 0 | 0 | 0 | 0 | 16 | K | 3 | ROZPOCET | 0 | 0 | 0 | 0 | 0 | 1 | 0 | 16 | -262695443
55 | K | R24 | Oživení systému PZTS | kpl | 1 |  | 0 |  |  | základní |  | 0 | 0 | 0 | 0 | 0 | 16 | K | 3 | ROZPOCET | 0 | 0 | 0 | 0 | 0 | 1 | 0 | 16 | 1140886150
56 | K | 742220511 | Výchozí revize systému PZTS | kus | 1 |  | 0 |  |  | základní |  | 0 | 0 | 0 | 0 | 0 | 16 | K | 3 | ROZPOCET | 0 | 0 | 0 | 0 | 0 | 1 | 0 | 16 | 1834949989
57 | K | R28 | Koordinace s provozovatelem PCO | kpl | 1 |  | 0 |  |  | základní |  | 0 | 0 | 0 | 0 | 0 | 16 | K | 3 | ROZPOCET | 0 | 0 | 0 | 0 | 0 | 1 | 0 | 16 | 1934677220
| D | 7423 | Domovní telefon |  |  |  | 0 |  |  |  |  | 0 |  | 0 |  | 0 | 2 | D | 2 | ROZPOCET | [6 empty] | 0
58 | K | 742310002 | Montáž komunikačního tabla k domácímu telefonu | kus | 1 |  | 0 |  |  | základní |  | 0 | 0 | 0 | 0 | 0 | 16 | K | 3 | ROZPOCET | 0 | 0 | 0 | 0 | 0 | 1 | 0 | 16 | -820085088
59 | M | R300 | Dveřní stanice s kamerou a 1x tlačítkem, WIFI, plastové provedení, povrchová montáž, RFID čtečka Mifare (13.56 MHz), napájení 12 VDC/POE, 1x výstup pro ovládání dveří | kus | 1 |  | 0 |  |  | základní |  | 0 | 0 | 0 | 0 | 0 | 32 | M | 3 | ROZPOCET | 0 | 0 | 0 | 0 | 0 | 1 | 0 | 16 | 1818832058
60 | K | 742310006 | Montáž domácího nástěnného audio/video telefonu | kus | 3 |  | 0 |  |  | základní |  | 0 | 0 | 0 | 0 | 0 | 16 | K | 3 | ROZPOCET | 0 | 0 | 0 | 0 | 0 | 1 | 0 | 16 | 2104190914
61 | M | R301 | Vnitřní dotykový monitor, 7" LCD, SD slot, plastový, napájení 12VDC/POE | kus | 2 |  | 0 |  |  | základní |  | 0 | 0 | 0 | 0 | 0 | 32 | M | 3 | ROZPOCET | 0 | 0 | 0 | 0 | 0 | 1 | 0 | 16 | -1709505812
62 | M | R302 | Vnitřní IP stanice bez obrazovky - handsfree audio domovní telefon, POE, volitelná tlačítka | kus | 1 |  | 0 |  |  | základní |  | 0 | 0 | 0 | 0 | 0 | 32 | M | 3 | ROZPOCET | 0 | 0 | 0 | 0 | 0 | 1 | 0 | 16 | 749017062
63 | M | R303 | Stojánek na stůl pro 7"/10" monitory | kus | 1 |  | 0 |  |  | základní |  | 0 | 0 | 0 | 0 | 0 | 32 | M | 3 | ROZPOCET | 0 | 0 | 0 | 0 | 0 | 1 | 0 | 16 | -622939831
64 | K | 742220211 | Montáž zálohového napájecího zdroje s dobíječem a akumulátorem | kus | 1 |  | 0 |  |  | základní |  | 0 | 0 | 0 | 0 | 0 | 16 | K | 3 | ROZPOCET | 0 | 0 | 0 | 0 | 0 | 1 | 0 | 16 | 892678004
65 | M | R304 | Spínaný zdroj 13,8 Vss / 1,5A s vysokou účinností v kovovém krytu, AKU max. 7Ah | kus | 1 |  | 0 |  |  | základní |  | 0 | 0 | 0 | 0 | 0 | 32 | M | 3 | ROZPOCET | 0 | 0 | 0 | 0 | 0 | 1 | 0 | 16 | -2084431550
66 | M | R305 | Akumulátor 12V/7Ah, životnost až 5 let, VdS | kus | 1 |  | 0 |  |  | základní |  | 0 | 0 | 0 | 0 | 0 | 32 | M | 3 | ROZPOCET | 0 | 0 | 0 | 0 | 0 | 1 | 0 | 16 | 979978779
67 | K | R50 | Montáž PoE injektoru | kus | 4 |  | 0 |  |  | základní |  | 0 | 0 | 0 | 0 | 0 | 16 | K | 3 | ROZPOCET | 0 | 0 | 0 | 0 | 0 | 1 | 0 | 16 | -1244948465
68 | M | R51 | PoE injector, 1000Mbps, IEEE802.3af (max. 48 V, 15,4 W) | kus | 4 |  | 0 |  |  | základní |  | 0 | 0 | 0 | 0 | 0 | 32 | M | 3 | ROZPOCET | 0 | 0 | 0 | 0 | 0 | 1 | 0 | 16 | 1251531000
69 | K | R306 | Zapojení elektromechanického zámku | kus | 1 |  | 0 |  |  | základní |  | 0 | 0 | 0 | 0 | 0 | 16 | K | 3 | ROZPOCET | 0 | 0 | 0 | 0 | 0 | 1 | 0 | 16 | -741766549
70 | K | R307 | Oživení a nastavení systému domovního telefonu | kpl | 1 |  | 0 |  |  | základní |  | 0 | 0 | 0 | 0 | 0 | 16 | K | 3 | ROZPOCET | 0 | 0 | 0 | 0 | 0 | 1 | 0 | 16 | 753259103
| D | 7424 | Společné trasy |  |  |  | 0 |  |  |  |  | 0 |  | 0 |  | 0.456 | 2 | D | 2 | ROZPOCET | [6 empty] | 0
71 | K | 741110511 | Montáž lišta a kanálek vkládací šířky do 60 mm s víčkem | m | 70 |  | 0 |  |  | základní |  | 0 | 0 | 0 | 0 | 0 | 16 | K | 3 | ROZPOCET | 0 | 0 | 0 | 0 | 0 | 1 | 0 | 16 | -72162322
72 | M | R201 | Instalační lišta 40x40mm hranatá, PVC, bílá | m | 30 |  | 0 |  |  | základní |  | 0 | 0 | 0 | 0 | 0 | 32 | M | 3 | ROZPOCET | 0 | 0 | 0 | 0 | 0 | 1 | 0 | 16 | -129144809
73 | M | R202 | Instalační lišta 25x20mm hranatá, PVC, bílá | m | 40 |  | 0 |  |  | základní |  | 0 | 0 | 0 | 0 | 0 | 32 | M | 3 | ROZPOCET | 0 | 0 | 0 | 0 | 0 | 1 | 0 | 16 | -1481417536
74 | K | 741110502 | Montáž lišta a kanálek protahovací šířky přes 60 do 120 mm | m | 4 |  | 0 |  |  | základní |  | 0 | 0 | 0 | 0 | 0 | 16 | K | 3 | ROZPOCET | 0 | 0 | 0 | 0 | 0 | 1 | 0 | 16 | 71629454
75 | M | R210 | Instalační lišta 100x60, PVC, bílá | m | 4 |  | 0 |  |  | základní |  | 0 | 0 | 0 | 0 | 0 | 32 | M | 3 | ROZPOCET | 0 | 0 | 0 | 0 | 0 | 1 | 0 | 16 | -1878609708
76 | K | R203 | Montáž svazkového držáku | kus | 50 |  | 0 |  |  | základní |  | 0 | 0 | 0 | 0 | 0 | 16 | K | 3 | ROZPOCET | 0 | 0 | 0 | 0 | 0 | 1 | 0 | 16 | -1965062959
77 | M | R204 | Svazkový držák Grip 30x NYM3x1,5, pásově zinkováno, DIN EN 10346, Ocel, St | kus | 50 |  | 0 |  |  | základní |  | 0 | 0 | 0 | 0 | 0 | 32 | M | 3 | ROZPOCET | 0 | 0 | 0 | 0 | 0 | 1 | 0 | 16 | -1641627497
78 | K | 741110042 | Montáž trubka plastová ohebná D přes 23 do 35 mm uložená pevně | m | 200 |  | 0 |  |  | základní |  | 0 | 0 | 0 | 0 | 0 | 16 | K | 3 | ROZPOCET | 0 | 0 | 0 | 0 | 0 | 1 | 0 | 16 | 1478972883
79 | M | R205 | Ohebná elektroinstalační trubka PVC průměr 25mm | m | 200 |  | 0 |  |  | základní |  | 0 | 0 | 0 | 0 | 0 | 32 | M | 3 | ROZPOCET | 0 | 0 | 0 | 0 | 0 | 1 | 0 | 16 | -1384508112
80 | K | 741110043 | Montáž trubka plastová ohebná D přes 35 mm uložená pevně | m | 25 |  | 0 |  |  | základní |  | 0 | 0 | 0 | 0 | 0 | 16 | K | 3 | ROZPOCET | 0 | 0 | 0 | 0 | 0 | 1 | 0 | 16 | 941855292
81 | M | R581 | Ohebná elektroinstalační trubka PVC průměr 50mm | m | 25 |  | 0 |  |  | základní |  | 0 | 0 | 0 | 0 | 0 | 32 | M | 3 | ROZPOCET | 0 | 0 | 0 | 0 | 0 | 1 | 0 | 16 | -134678524
82 | K | 974031121 | Vysekání rýh ve zdivu cihelném hl do 30 mm š do 30 mm | m | 90 |  | 0 |  |  | základní |  | 0 | 0 | 0 | 0.002 | 0.18 | 16 | K | 3 | ROZPOCET | 0 | 0 | 0 | 0 | 0 | 1 | 0 | 16 | -921308537
83 | K | 974031122 | Vysekání rýh ve zdivu cihelném hl do 30 mm š do 70 mm | m | 50 |  | 0 |  |  | základní |  | 0 | 0 | 0 | 0.004 | 0.2 | 16 | K | 3 | ROZPOCET | 0 | 0 | 0 | 0 | 0 | 1 | 0 | 16 | -1957729110
84 | K | 974031144 | Vysekání rýh ve zdivu cihelném hl do 70 mm š do 150 mm | m | 4 |  | 0 |  |  | základní |  | 0 | 0 | 0 | 0.019 | 0.076 | 16 | K | 3 | ROZPOCET | 0 | 0 | 0 | 0 | 0 | 1 | 0 | 16 | -1036480877
85 | K | R580 | Stropní průraz tl. 50mm délky do 0,5m | kus | 4 |  | 0 |  |  | základní |  | 0 | 0 | 0 | 0 | 0 | 16 | K | 3 | ROZPOCET | 0 | 0 | 0 | 0 | 0 | 1 | 0 | 16 | 1533958486
86 | K | R206 | Vrtaný průraz D 16 mm do cihelného zdiva do tl. 30 cm | kus | 54 |  | 0 |  |  | základní |  | 0 | 0 | 0 | 0 | 0 | 16 | K | 3 | ROZPOCET | 0 | 0 | 0 | 0 | 0 | 1 | 0 | 16 | -280639013
87 | K | R207 | Vrtaný průraz D 16 mm do cihelného zdiva do tl. 50 cm | kus | 8 |  | 0 |  |  | základní |  | 0 | 0 | 0 | 0 | 0 | 16 | K | 3 | ROZPOCET | 0 | 0 | 0 | 0 | 0 | 1 | 0 | 16 | -1249326723
88 | M | R208 | D+M Podružný elektroinstalační a spojovací materiál | kpl | 1 |  | 0 |  |  | základní |  | 0 | 0 | 0 | 0 | 0 | 32 | M | 3 | ROZPOCET | 0 | 0 | 0 | 0 | 0 | 1 | 0 | 16 | -770922449
| D | 7425 | Ostatní |  |  |  | 0 |  |  |  |  | 0 |  | 0 |  | 0.001 | 2 | D | 2 | ROZPOCET | [6 empty] | 0
89 | K | R101 | Demontáž stávajících slaboproudých rozvodů (PZTS, strukturovaná kabeláž) | HZS | 32 |  | 0 |  |  | základní |  | 0 | 0 | 0 | 0 | 0 | 16 | K | 3 | ROZPOCET | 0 | 0 | 0 | 0 | 0 | 1 | 0 | 16 | 103166188
90 | K | 742230803 | Demontáž venkovní kamery | kus | 1 |  | 0 |  |  | základní |  | 0 | 0 | 0 | 0.0006 | 0.0006 | 16 | K | 3 | ROZPOCET | 0 | 0 | 0 | 0 | 0 | 1 | 0 | 16 | 2025918227
91 | K | 742230003 | Montáž venkovní kamery | kus | 1 |  | 0 |  |  | základní |  | 0 | 0 | 0 | 0 | 0 | 16 | K | 3 | ROZPOCET | 0 | 0 | 0 | 0 | 0 | 1 | 0 | 16 | -1818043746
92 | K | 742230804 | Demontáž vnitřní kamery | kus | 1 |  | 0 |  |  | základní |  | 0 | 0 | 0 | 0.0004 | 0.0004 | 16 | K | 3 | ROZPOCET | 0 | 0 | 0 | 0 | 0 | 1 | 0 | 16 | 1523726730
93 | K | 742230004 | Montáž vnitřní kamery | kus | 1 |  | 0 |  |  | základní |  | 0 | 0 | 0 | 0 | 0 | 16 | K | 3 | ROZPOCET | 0 | 0 | 0 | 0 | 0 | 1 | 0 | 16 | -1495663373
94 | K | R888 | Montáž WIFI AP | kus | 3 |  | 0 |  |  | základní |  | 0 | 0 | 0 | 0 | 0 | 16 | K | 3 | ROZPOCET | 0 | 0 | 0 | 0 | 0 | 1 | 0 | 16 | -1184646274
95 | M | R405 | D+M Kabel HDMI 2.0 A/M-A/M, 3m | kus | 1 |  | 0 |  |  | základní |  | 0 | 0 | 0 | 0 | 0 | 32 | M | 3 | ROZPOCET | 0 | 0 | 0 | 0 | 0 | 1 | 0 | 16 | 1620695997
96 | M | R406 | D+M Kabel HDMI 2.0 A/M-A/M, 10m | kus | 2 |  | 0 |  |  | základní |  | 0 | 0 | 0 | 0 | 0 | 32 | M | 3 | ROZPOCET | 0 | 0 | 0 | 0 | 0 | 1 | 0 | 16 | 189767890
97 | M | R407 | D+M Kabel HDMI 2.0 A/M-A/M, 15m | kus | 1 |  | 0 |  |  | základní |  | 0 | 0 | 0 | 0 | 0 | 32 | M | 3 | ROZPOCET | 0 | 0 | 0 | 0 | 0 | 1 | 0 | 16 | 1055688638
98 | K | R102 | Dokumentace skutečného provedení stavby zařízení slaboproudé elektrotechniky, tisk 3 paré+elektronicky | kpl | 1 |  | 0 |  |  | základní |  | 0 | 0 | 0 | 0 | 0 | 16 | K | 3 | ROZPOCET | 0 | 0 | 0 | 0 | 0 | 1 | 0 | 16 | 1112912810
99 | K | R103 | Koordinace s ostatními profesemi | HZS | 6 |  | 0 |  |  | základní |  | 0 | 0 | 0 | 0 | 0 | 16 | K | 3 | ROZPOCET | 0 | 0 | 0 | 0 | 0 | 1 | 0 | 16 | -1619809837
100 | K | R104 | Jednání s investorem | HZS | 6 |  | 0 |  |  | základní |  | 0 | 0 | 0 | 0 | 0 | 16 | K | 3 | ROZPOCET | 0 | 0 | 0 | 0 | 0 | 1 | 0 | 16 | 1452720797
101 | K | R105 | Přesun materiálu a hmot | kpl | 1 |  | 0 |  |  | základní |  | 0 | 0 | 0 | 0 | 0 | 16 | K | 3 | ROZPOCET | 0 | 0 | 0 | 0 | 0 | 1 | 0 | 16 | 1923070317
102 | K | R106 | Doprava | kpl | 1 |  | 0 |  |  | základní |  | 0 | 0 | 0 | 0 | 0 | 16 | K | 3 | ROZPOCET | 0 | 0 | 0 | 0 | 0 | 1 | 0 | 16 | 1904594347
103 | K | R107 | Ekologická likvidace odpadu | kpl | 1 |  | 0 |  |  | základní |  | 0 | 0 | 0 | 0 | 0 | 16 | K | 3 | ROZPOCET | 0 | 0 | 0 | 0 | 0 | 1 | 0 | 16 | 1022244054